## паспорт
АТ "Укртрансгаз" | [5 empty] | ПАСПОРТ ФІЗИКО-ХІМІЧНИХ ПОКАЗНИКІВ ПРИРОДНОГО ГАЗУ №247 | [18 empty] | Маршрут №247
Філія "УМГ "ЛЬВІВТРАНСГАЗ" | [5 empty] | переданого Волинським ЛВУМГ та прийнятого ПАТ "Львівгаз"
Кам`янка-Бузький п/м Волинського ЛВУМГ
Вимірювальна хіміко-аналітична лабораторія
по газопроводу "Івацевичі-Долина ІІІ н."
Свідоцтво № РЛ 154/15 чинне до 14.12.2020 р. | [20 empty] | за період з 01.09.2018р. по 30.09.2018р.
Число місяця | Компонентний склад, % мол. | [11 empty] | Фізико-хімічні показники газу обчислені на основі компонентного складу, 101,325 кПа | [9 empty] | Температура точки роси вологи (Р = 3.92 МПа), °С | Температура точки роси вуглеводнів, °С | Масова концентрація сірководню, г/м3 | Масова концентрація меркаптанової сірки, г/м3 | Маса механічних домішок, г/м3
[13 empty] | Густина абсолютна, кг/м3,при 20 ºС, | Температура вимірювання/згоряння при 20/25°С
| метан, С1 | етан, С2 | пропан, С3 | ізо-бутан, і-С4 | н-бутан, н-С4 | нео-пентан, нео-С5 | ізо-пентан, і-С5 | н-пентан, н-С5 | гексани та вищі, С6+ | кисень, О2 | азот, N2 | діоксид вуглецю, CО2 |  | Теплота згоряння нижча |  |  | Теплота згоряння вища |  |  | Число Воббе вище
[14 empty] | ккал/м3 | МДж/м3 | кВт⋅год/м3 | ккал/м3 | МДж/м3 | кВт⋅год/м3 | ккал/м3 | МДж/м3 | кВт⋅год/м3
1 | [13 empty] | 8000.5972 | 33.4969 | 9.3047 | 8869.9008 | 37.1365 | 10.3157 | 11630.5772 | 48.6949 | 13.5264
2 | [13 empty] | 8000.5972 | 33.4969 | 9.3047 | 8869.9008 | 37.1365 | 10.3157 | 11630.5772 | 48.6949 | 13.5264
3 | [13 empty] | 8000.5972 | 33.4969 | 9.3047 | 8869.9008 | 37.1365 | 10.3157 | 11630.5772 | 48.6949 | 13.5264
4 | 94.5352 | 2.722 | 0.2234 | 0.0163 | 0.0236 | 0.002 | 0.0062 | 0.0027 | 0.0049 | 0.0111 | 2.3743 | 0.0783 | 0.7007 | 7996.8235 | 33.4811 | 9.3003 | 8865.721 | 37.119 | 10.3108 | 11623.7701 | 48.6664 | 13.5184
5 | [13 empty] | 7996.8235 | 33.4811 | 9.3003 | 8865.721 | 37.119 | 10.3108 | 11623.7701 | 48.6664 | 13.5184
6 | [13 empty] | 7996.8235 | 33.4811 | 9.3003 | 8865.721 | 37.119 | 10.3108 | 11623.7701 | 48.6664 | 13.5184
7 | [13 empty] | 7996.8235 | 33.4811 | 9.3003 | 8865.721 | 37.119 | 10.3108 | 11623.7701 | 48.6664 | 13.5184
8 | [13 empty] | 7996.8235 | 33.4811 | 9.3003 | 8865.721 | 37.119 | 10.3108 | 11623.7701 | 48.6664 | 13.5184
9 | [13 empty] | 7996.8235 | 33.4811 | 9.3003 | 8865.721 | 37.119 | 10.3108 | 11623.7701 | 48.6664 | 13.5184
10 | [13 empty] | 7996.8235 | 33.4811 | 9.3003 | 8865.721 | 37.119 | 10.3108 | 11623.7701 | 48.6664 | 13.5184
11 | 94.5499 | 2.7334 | 0.2242 | 0.0162 | 0.0237 | 0.0021 | 0.0061 | 0.0026 | 0.005 | 0.009 | 2.3471 | 0.0807 | 0.7006 | 7999.7374 | 33.4933 | 9.3037 | 8868.9454 | 37.1325 | 10.3146 | 11628.3798 | 48.6857 | 13.5238 |  |  | <0,0001 | <0,0002 | 0
12 | [13 empty] | 7999.7374 | 33.4933 | 9.3037 | 8868.9454 | 37.1325 | 10.3146 | 11628.3798 | 48.6857 | 13.5238
13 | [13 empty] | 7999.7374 | 33.4933 | 9.3037 | 8868.9454 | 37.1325 | 10.3146 | 11628.3798 | 48.6857 | 13.5238
14 | [13 empty] | 7999.7374 | 33.4933 | 9.3037 | 8868.9454 | 37.1325 | 10.3146 | 11628.3798 | 48.6857 | 13.5238
15 | [13 empty] | 7999.7374 | 33.4933 | 9.3037 | 8868.9454 | 37.1325 | 10.3146 | 11628.3798 | 48.6857 | 13.5238
16 | [13 empty] | 7999.7374 | 33.4933 | 9.3037 | 8868.9454 | 37.1325 | 10.3146 | 11628.3798 | 48.6857 | 13.5238
17 | [13 empty] | 7999.7374 | 33.4933 | 9.3037 | 8868.9454 | 37.1325 | 10.3146 | 11628.3798 | 48.6857 | 13.5238
18 | 94.391 | 2.7383 | 0.2271 | 0.0158 | 0.0237 | 0.0021 | 0.0062 | 0.0027 | 0.0049 | 0.0091 | 2.5045 | 0.0746 | 0.7014 | 7988.2489 | 33.4452 | 9.2903 | 8856.1671 | 37.079 | 10.2997 | 11605.2596 | 48.5889 | 13.4969
19 | [13 empty] | 7988.2489 | 33.4452 | 9.2903 | 8856.1671 | 37.079 | 10.2997 | 11605.2596 | 48.5889 | 13.4969
20 | [13 empty] | 7988.2489 | 33.4452 | 9.2903 | 8856.1671 | 37.079 | 10.2997 | 11605.2596 | 48.5889 | 13.4969
21 | [13 empty] | 7988.2489 | 33.4452 | 9.2903 | 8856.1671 | 37.079 | 10.2997 | 11605.2596 | 48.5889 | 13.4969
22 | [13 empty] | 7988.2489 | 33.4452 | 9.2903 | 8856.1671 | 37.079 | 10.2997 | 11605.2596 | 48.5889 | 13.4969
23 | [13 empty] | 7988.2489 | 33.4452 | 9.2903 | 8856.1671 | 37.079 | 10.2997 | 11605.2596 | 48.5889 | 13.4969
24 | [13 empty] | 7988.2489 | 33.4452 | 9.2903 | 8856.1671 | 37.079 | 10.2997 | 11605.2596 | 48.5889 | 13.4969
25 | [13 empty] | 7988.2489 | 33.4452 | 9.2903 | 8856.1671 | 37.079 | 10.2997 | 11605.2596 | 48.5889 | 13.4969
26 | [13 empty] | 7988.2489 | 33.4452 | 9.2903 | 8856.1671 | 37.079 | 10.2997 | 11605.2596 | 48.5889 | 13.4969
27 | 94.5815 | 2.7165 | 0.2215 | 0.0164 | 0.0237 | 0.002 | 0.006 | 0.0027 | 0.0052 | 0.0108 | 2.3379 | 0.0758 | 0.7004 | 7999.4269 | 33.492 | 9.3033 | 8868.6588 | 37.1313 | 10.3143 | 11629.7651 | 48.6915 | 13.5254
28 | [13 empty] | 7999.4269 | 33.492 | 9.3033 | 8868.6588 | 37.1313 | 10.3143 | 11629.7651 | 48.6915 | 13.5254
29 | [13 empty] | 7999.4269 | 33.492 | 9.3033 | 8868.6588 | 37.1313 | 10.3143 | 11629.7651 | 48.6915 | 13.5254
30 | [13 empty] | 7999.4269 | 33.492 | 9.3033 | 8868.6588 | 37.1313 | 10.3143 | 11629.7651 | 48.6915 | 13.5254
31
Рівень одоризації відповідає чинним нормативним документам | [13 empty] | 7995.6531 | 33.4762 | 9.2989 | 8864.4073 | 37.1135 | 10.3093
Середньозважене значення теплоти згоряння:
| Начальник Волинського ЛВУМГ | [8 empty] | Цьома Ю.О. | [10 empty] | 2018-10-01
|  | Підрозділу підприємства, якому підпорядкована лабораторія | [8 empty] | прізвище | [5 empty] | підпис |  |  |  | дата
| Хімік ІІ кат. | [8 empty] | Куровська Н.І. | [10 empty] | 2018-10-01
|  | Лабораторія, де здійснювалось вимірювання газу | [8 empty] | прізвище | [5 empty] | підпис |  |  |  | дата
| Начальник дільниці ГВ і М | [8 empty] | Гладчук А.З. | [10 empty] | 2018-10-01
|  | Підрозділу, відповідального за облік газу за маршрутом | [8 empty] | прізвище | [5 empty] | підпис |  |  |  | дата

## додаток
Додаток до Паспорту фізико-хімічних показників природного газу. Маршрут №247
Область | ГРС, прямий споживач | Cередньозважене значення вищої теплоти згоряння
|  | ккал/м³ | МДж/м³ | кВт*год./м³
Маршрут №247 |  | 8864.4073 | 37.1135 | 10.3093
Львівська | Великі Мости (на смт. Великі Мости) | 8864.4073 | 37.1135 | 10.3093
Начальник Волинського ЛВУМГ |  | Цьома Ю.О. |  |  | 2018-10-01
Підрозділу підприємства, якому підпорядкована лабораторія |  | прізвище |  | підпис | дата
Хімік ІІ кат. |  | Куровська Н.І. |  |  | 2018-10-01
Лабораторія, де здійснювалось вимірювання газу |  | прізвище |  | підпис | дата
Начальник дільниці ГВ і М |  | Гладчук А.З. |  |  | 2018-10-01
Підрозділу, відповідального за облік газу за маршрутом |  | прізвище |  | підпис | дата