## паспорт
АТ "Укртрансгаз" | [5 empty] | ПАСПОРТ ФІЗИКО-ХІМІЧНИХ ПОКАЗНИКІВ ПРИРОДНОГО ГАЗУ №250 | [18 empty] | Маршрут №250
Філія "УМГ "ЛЬВІВТРАНСГАЗ" | [5 empty] | переданого Волинським ЛВУМГ та прийнятого ПАТ "Львівгаз"
Кам`янка-Бузький п/м Волинського ЛВУМГ
Вимірювальна хіміко-аналітична лабораторія
по газопроводу "Кам`янка-Бузька - Рівне І н."
Свідоцтво № РЛ 154/15 чинне до 14.12.2020 р. | [20 empty] | за період з 01.09.2018р. по 30.09.2018р.
Число місяця | Компонентний склад, % мол. | [11 empty] | Фізико-хімічні показники газу обчислені на основі компонентного складу, 101,325 кПа | [9 empty] | Температура точки роси вологи (Р = 3.92 МПа), °С | Температура точки роси вуглеводнів, °С | Масова концентрація сірководню, г/м3 | Масова концентрація меркаптанової сірки, г/м3 | Маса механічних домішок, г/м3
[13 empty] | Густина абсолютна, кг/м3,при 20 ºС, | Температура вимірювання/згоряння при 20/25°С
| метан, С1 | етан, С2 | пропан, С3 | ізо-бутан, і-С4 | н-бутан, н-С4 | нео-пентан, нео-С5 | ізо-пентан, і-С5 | н-пентан, н-С5 | гексани та вищі, С6+ | кисень, О2 | азот, N2 | діоксид вуглецю, CО2 |  | Теплота згоряння нижча |  |  | Теплота згоряння вища |  |  | Число Воббе вище
[14 empty] | ккал/м3 | МДж/м3 | кВт⋅год/м3 | ккал/м3 | МДж/м3 | кВт⋅год/м3 | ккал/м3 | МДж/м3 | кВт⋅год/м3
1 | [13 empty] | 8151.7628 | 34.1298 | 9.4805 | 9036.6869 | 37.8348 | 10.5097 | 11888.9129 | 49.7765 | 13.8268
2 | [13 empty] | 8151.7628 | 34.1298 | 9.4805 | 9036.6869 | 37.8348 | 10.5097 | 11888.9129 | 49.7765 | 13.8268
3 | [13 empty] | 8151.7628 | 34.1298 | 9.4805 | 9036.6869 | 37.8348 | 10.5097 | 11888.9129 | 49.7765 | 13.8268
4 | [13 empty] | 8151.7628 | 34.1298 | 9.4805 | 9036.6869 | 37.8348 | 10.5097 | 11888.9129 | 49.7765 | 13.8268
5 | [13 empty] | 8151.7628 | 34.1298 | 9.4805 | 9036.6869 | 37.8348 | 10.5097 | 11888.9129 | 49.7765 | 13.8268
6 | 96.09 | 2.1246 | 0.6518 | 0.1033 | 0.0994 | 0.0012 | 0.0196 | 0.0136 | 0.0106 | 0.0055 | 0.6919 | 0.1885 | 0.6987 | 8176.555 | 34.2336 | 9.5093 | 9063.151 | 37.9456 | 10.5404 | 11899.6371 | 49.8214 | 13.8393
7 | [13 empty] | 8176.555 | 34.2336 | 9.5093 | 9063.151 | 37.9456 | 10.5404 | 11899.6371 | 49.8214 | 13.8393
8 | [13 empty] | 8176.555 | 34.2336 | 9.5093 | 9063.151 | 37.9456 | 10.5404 | 11899.6371 | 49.8214 | 13.8393
9 | [13 empty] | 8176.555 | 34.2336 | 9.5093 | 9063.151 | 37.9456 | 10.5404 | 11899.6371 | 49.8214 | 13.8393
10 | [13 empty] | 8176.555 | 34.2336 | 9.5093 | 9063.151 | 37.9456 | 10.5404 | 11899.6371 | 49.8214 | 13.8393
11 | [13 empty] | 8176.555 | 34.2336 | 9.5093 | 9063.151 | 37.9456 | 10.5404 | 11899.6371 | 49.8214 | 13.8393
12 | 89.6075 | 5.019 | 1.185 | 0.1333 | 0.209 | 0.0036 | 0.0563 | 0.0456 | 0.0554 | 0.0036 | 1.6201 | 2.0616 | 0.7539 | 8257.9059 | 34.5742 | 9.6039 | 9141.6119 | 38.2741 | 10.6317 | 11555.1019 | 48.3789 | 13.4386 |  |  | <0,0001 | <0,0002 | 0
13 | [13 empty] | 8257.9059 | 34.5742 | 9.6039 | 9141.6119 | 38.2741 | 10.6317 | 11555.1019 | 48.3789 | 13.4386
14 | [13 empty] | 8257.9059 | 34.5742 | 9.6039 | 9141.6119 | 38.2741 | 10.6317 | 11555.1019 | 48.3789 | 13.4386
15 | [13 empty] | 8257.9059 | 34.5742 | 9.6039 | 9141.6119 | 38.2741 | 10.6317 | 11555.1019 | 48.3789 | 13.4386
16 | [13 empty] | 8257.9059 | 34.5742 | 9.6039 | 9141.6119 | 38.2741 | 10.6317 | 11555.1019 | 48.3789 | 13.4386
17 | [13 empty] | 8257.9059 | 34.5742 | 9.6039 | 9141.6119 | 38.2741 | 10.6317 | 11555.1019 | 48.3789 | 13.4386
18 | [13 empty] | 8257.9059 | 34.5742 | 9.6039 | 9141.6119 | 38.2741 | 10.6317 | 11555.1019 | 48.3789 | 13.4386
19 | [13 empty] | 8257.9059 | 34.5742 | 9.6039 | 9141.6119 | 38.2741 | 10.6317 | 11555.1019 | 48.3789 | 13.4386
20 | 89.4144 | 5.0745 | 1.235 | 0.143 | 0.2276 | 0.0038 | 0.0602 | 0.049 | 0.0612 | 0.0036 | 1.6404 | 2.0873 | 0.756 | 8272.8099 | 34.6366 | 9.6213 | 9157.4473 | 38.3404 | 10.6501 | 11558.5652 | 48.3934 | 13.4426
21 | [13 empty] | 8272.8099 | 34.6366 | 9.6213 | 9157.4473 | 38.3404 | 10.6501 | 11558.5652 | 48.3934 | 13.4426
22 | [13 empty] | 8272.8099 | 34.6366 | 9.6213 | 9157.4473 | 38.3404 | 10.6501 | 11558.5652 | 48.3934 | 13.4426
23 | [13 empty] | 8272.8099 | 34.6366 | 9.6213 | 9157.4473 | 38.3404 | 10.6501 | 11558.5652 | 48.3934 | 13.4426
24 | [13 empty] | 8272.8099 | 34.6366 | 9.6213 | 9157.4473 | 38.3404 | 10.6501 | 11558.5652 | 48.3934 | 13.4426
25 | [13 empty] | 8272.8099 | 34.6366 | 9.6213 | 9157.4473 | 38.3404 | 10.6501 | 11558.5652 | 48.3934 | 13.4426
26 | [13 empty] | 8272.8099 | 34.6366 | 9.6213 | 9157.4473 | 38.3404 | 10.6501 | 11558.5652 | 48.3934 | 13.4426
27 | 96.4589 | 1.9135 | 0.5835 | 0.0908 | 0.0871 | 0.0011 | 0.0171 | 0.0115 | 0.0093 | 0.0056 | 0.6433 | 0.1783 | 0.6957 | 8153.3631 | 34.1365 | 9.4824 | 9038.526 | 37.8425 | 10.5118 | 11892.7822 | 49.7927 | 13.8313
28 | [13 empty] | 8153.3631 | 34.1365 | 9.4824 | 9038.526 | 37.8425 | 10.5118 | 11892.7822 | 49.7927 | 13.8313
29 | [13 empty] | 8153.3631 | 34.1365 | 9.4824 | 9038.526 | 37.8425 | 10.5118 | 11892.7822 | 49.7927 | 13.8313
30 | [13 empty] | 8153.3631 | 34.1365 | 9.4824 | 9038.526 | 37.8425 | 10.5118 | 11892.7822 | 49.7927 | 13.8313
31
Рівень одоризації відповідає чинним нормативним документам | [13 empty] | 8210.901 | 34.3774 | 9.5493 | 9095.8251 | 38.0824 | 10.5784
Середньозважене значення теплоти згоряння:
| Начальник Волинського ЛВУМГ | [8 empty] | Цьома Ю.О. | [10 empty] | 2018-10-01
|  | Підрозділу підприємства, якому підпорядкована лабораторія | [8 empty] | прізвище | [5 empty] | підпис |  |  |  | дата
| Хімік ІІ кат. | [8 empty] | Куровська Н.І. | [10 empty] | 2018-10-01
|  | Лабораторія, де здійснювалось вимірювання газу | [8 empty] | прізвище | [5 empty] | підпис |  |  |  | дата
| Начальник дільниці ГВ і М | [8 empty] | Гладчук А.З. | [10 empty] | 2018-10-01
|  | Підрозділу, відповідального за облік газу за маршрутом | [8 empty] | прізвище | [5 empty] | підпис |  |  |  | дата

## додаток
Додаток до Паспорту фізико-хімічних показників природного газу. Маршрут №250
Область | ГРС, прямий споживач | Cередньозважене значення вищої теплоти згоряння
|  | ккал/м³ | МДж/м³ | кВт*год./м³
Маршрут №250 |  | 9095.8251 | 38.0824 | 10.5784
Львівська | Броди - м.Броди | 9096.0639 | 38.0834 | 10.5787
Львівська | Броди - села | 9095.3474 | 38.0804 | 10.5779
Львівська | Завидче | 9096.7088 | 38.0861 | 10.5795
Львівська | Корсів | 9095.5863 | 38.0814 | 10.5782
Львівська | Лопатин | 9095.7773 | 38.0822 | 10.5784
Начальник Волинського ЛВУМГ |  | Цьома Ю.О. |  |  | 2018-10-01
Підрозділу підприємства, якому підпорядкована лабораторія |  | прізвище |  | підпис | дата
Хімік ІІ кат. |  | Куровська Н.І. |  |  | 2018-10-01
Лабораторія, де здійснювалось вимірювання газу |  | прізвище |  | підпис | дата
Начальник дільниці ГВ і М |  | Гладчук А.З. |  |  | 2018-10-01
Підрозділу, відповідального за облік газу за маршрутом |  | прізвище |  | підпис | дата