## паспорт
АТ "Укртрансгаз" | [5 empty] | ПАСПОРТ ФІЗИКО-ХІМІЧНИХ ПОКАЗНИКІВ ПРИРОДНОГО ГАЗУ №251 | [18 empty] | Маршрут №251
Філія "УМГ "ЛЬВІВТРАНСГАЗ" | [5 empty] | переданого Волинським ЛВУМГ та прийнятого ПАТ "Львівгаз"
Кам`янка-Бузький п/м Волинського ЛВУМГ
Вимірювальна хіміко-аналітична лабораторія
по газопроводу "КЗУ"
Свідоцтво № РЛ 154/15 чинне до 14.12.2020 р. | [20 empty] | за період з 01.09.2018р. по 30.09.2018р.
Число місяця | Компонентний склад, % мол. | [11 empty] | Фізико-хімічні показники газу обчислені на основі компонентного складу, 101,325 кПа | [9 empty] | Температура точки роси вологи (Р = 3.92 МПа), °С | Температура точки роси вуглеводнів, °С | Масова концентрація сірководню, г/м3 | Масова концентрація меркаптанової сірки, г/м3 | Маса механічних домішок, г/м3
[13 empty] | Густина абсолютна, кг/м3,при 20 ºС, | Температура вимірювання/згоряння при 20/25°С
| метан, С1 | етан, С2 | пропан, С3 | ізо-бутан, і-С4 | н-бутан, н-С4 | нео-пентан, нео-С5 | ізо-пентан, і-С5 | н-пентан, н-С5 | гексани та вищі, С6+ | кисень, О2 | азот, N2 | діоксид вуглецю, CО2 |  | Теплота згоряння нижча |  |  | Теплота згоряння вища |  |  | Число Воббе вище
[14 empty] | ккал/м3 | МДж/м3 | кВт⋅год/м3 | ккал/м3 | МДж/м3 | кВт⋅год/м3 | ккал/м3 | МДж/м3 | кВт⋅год/м3
1 | [13 empty] | 8188.2585 | 34.2826 | 9.5229 | 9075.7143 | 37.9982 | 10.5551 | 11905.5366 | 49.8461 | 13.8461
2 | [13 empty] | 8188.2585 | 34.2826 | 9.5229 | 9075.7143 | 37.9982 | 10.5551 | 11905.5366 | 49.8461 | 13.8461
3 | [13 empty] | 8188.2585 | 34.2826 | 9.5229 | 9075.7143 | 37.9982 | 10.5551 | 11905.5366 | 49.8461 | 13.8461
4 | 96.0613 | 2.108 | 0.6649 | 0.1066 | 0.1055 | 0.0013 | 0.0216 | 0.0152 | 0.0126 | 0.0044 | 0.6756 | 0.223 | 0.6994 | 8178.9912 | 34.2438 | 9.5122 | 9065.7305 | 37.9564 | 10.5434 | 11897.2725 | 49.8115 | 13.8365
5 | [13 empty] | 8178.9912 | 34.2438 | 9.5122 | 9065.7305 | 37.9564 | 10.5434 | 11897.2725 | 49.8115 | 13.8365
6 | [13 empty] | 8178.9912 | 34.2438 | 9.5122 | 9065.7305 | 37.9564 | 10.5434 | 11897.2725 | 49.8115 | 13.8365
7 | [13 empty] | 8178.9912 | 34.2438 | 9.5122 | 9065.7305 | 37.9564 | 10.5434 | 11897.2725 | 49.8115 | 13.8365
8 | [13 empty] | 8178.9912 | 34.2438 | 9.5122 | 9065.7305 | 37.9564 | 10.5434 | 11897.2725 | 49.8115 | 13.8365
9 | [13 empty] | 8178.9912 | 34.2438 | 9.5122 | 9065.7305 | 37.9564 | 10.5434 | 11897.2725 | 49.8115 | 13.8365
10 | [13 empty] | 8178.9912 | 34.2438 | 9.5122 | 9065.7305 | 37.9564 | 10.5434 | 11897.2725 | 49.8115 | 13.8365
11 | [13 empty] | 8178.9912 | 34.2438 | 9.5122 | 9065.7305 | 37.9564 | 10.5434 | 11897.2725 | 49.8115 | 13.8365
12 | 89.5544 | 5.0432 | 1.2049 | 0.1358 | 0.2129 | 0.0035 | 0.0565 | 0.0453 | 0.0528 | 0.0035 | 1.6299 | 2.0573 | 0.7543 | 8261.7752 | 34.5904 | 9.6084 | 9145.7439 | 38.2914 | 10.6365 | 11557.2276 | 48.3878 | 13.4411 |  |  | <0,0001 | <0,0002 | 0
13 | [13 empty] | 8261.7752 | 34.5904 | 9.6084 | 9145.7439 | 38.2914 | 10.6365 | 11557.2276 | 48.3878 | 13.4411
14 | [13 empty] | 8261.7752 | 34.5904 | 9.6084 | 9145.7439 | 38.2914 | 10.6365 | 11557.2276 | 48.3878 | 13.4411
15 | [13 empty] | 8261.7752 | 34.5904 | 9.6084 | 9145.7439 | 38.2914 | 10.6365 | 11557.2276 | 48.3878 | 13.4411
16 | [13 empty] | 8261.7752 | 34.5904 | 9.6084 | 9145.7439 | 38.2914 | 10.6365 | 11557.2276 | 48.3878 | 13.4411
17 | [13 empty] | 8261.7752 | 34.5904 | 9.6084 | 9145.7439 | 38.2914 | 10.6365 | 11557.2276 | 48.3878 | 13.4411
18 | [13 empty] | 8261.7752 | 34.5904 | 9.6084 | 9145.7439 | 38.2914 | 10.6365 | 11557.2276 | 48.3878 | 13.4411
19 | 89.4571 | 5.0494 | 1.2264 | 0.1419 | 0.2257 | 0.0035 | 0.0605 | 0.0487 | 0.0612 | 0.0044 | 1.6454 | 2.0758 | 0.7556 | 8270.0154 | 34.6249 | 9.618 | 9154.4618 | 38.3279 | 10.6466 | 11557.9203 | 48.3907 | 13.4419
20 | [13 empty] | 8270.0154 | 34.6249 | 9.618 | 9154.4618 | 38.3279 | 10.6466 | 11557.9203 | 48.3907 | 13.4419
21 | [13 empty] | 8270.0154 | 34.6249 | 9.618 | 9154.4618 | 38.3279 | 10.6466 | 11557.9203 | 48.3907 | 13.4419
22 | [13 empty] | 8270.0154 | 34.6249 | 9.618 | 9154.4618 | 38.3279 | 10.6466 | 11557.9203 | 48.3907 | 13.4419
23 | [13 empty] | 8270.0154 | 34.6249 | 9.618 | 9154.4618 | 38.3279 | 10.6466 | 11557.9203 | 48.3907 | 13.4419
24 | [13 empty] | 8270.0154 | 34.6249 | 9.618 | 9154.4618 | 38.3279 | 10.6466 | 11557.9203 | 48.3907 | 13.4419
25 | [13 empty] | 8270.0154 | 34.6249 | 9.618 | 9154.4618 | 38.3279 | 10.6466 | 11557.9203 | 48.3907 | 13.4419
26 | [13 empty] | 8270.0154 | 34.6249 | 9.618 | 9154.4618 | 38.3279 | 10.6466 | 11557.9203 | 48.3907 | 13.4419
27 | 89.4067 | 5.0575 | 1.249 | 0.1443 | 0.2307 | 0.0038 | 0.0615 | 0.0492 | 0.0596 | 0.0044 | 1.6872 | 2.0461 | 0.7559 | 8273.6459 | 34.6401 | 9.6223 | 9158.3072 | 38.344 | 10.6511 | 11560.5237 | 48.4016 | 13.4449
28 | [13 empty] | 8273.6459 | 34.6401 | 9.6223 | 9158.3072 | 38.344 | 10.6511 | 11560.5237 | 48.4016 | 13.4449
29 | [13 empty] | 8273.6459 | 34.6401 | 9.6223 | 9158.3072 | 38.344 | 10.6511 | 11560.5237 | 48.4016 | 13.4449
30 | [13 empty] | 8273.6459 | 34.6401 | 9.6223 | 9158.3072 | 38.344 | 10.6511 | 11560.5237 | 48.4016 | 13.4449
31
Рівень одоризації відповідає чинним нормативним документам | [13 empty] | 8238.1534 | 34.4915 | 9.581 | 9123.3879 | 38.1978 | 10.6105
Середньозважене значення теплоти згоряння:
| Начальник Волинського ЛВУМГ | [8 empty] | Цьома Ю.О. | [10 empty] | 2018-10-01
|  | Підрозділу підприємства, якому підпорядкована лабораторія | [8 empty] | прізвище | [5 empty] | підпис |  |  |  | дата
| Хімік ІІ кат. | [8 empty] | Куровська Н.І. | [10 empty] | 2018-10-01
|  | Лабораторія, де здійснювалось вимірювання газу | [8 empty] | прізвище | [5 empty] | підпис |  |  |  | дата
| Начальник дільниці ГВ і М | [8 empty] | Гладчук А.З. | [10 empty] | 2018-10-01
|  | Підрозділу, відповідального за облік газу за маршрутом | [8 empty] | прізвище | [5 empty] | підпис |  |  |  | дата

## додаток
Додаток до Паспорту фізико-хімічних показників природного газу. Маршрут №251
Область | ГРС, прямий споживач | Cередньозважене значення вищої теплоти згоряння
|  | ккал/м³ | МДж/м³ | кВт*год./м³
Маршрут №251 |  | 9123.3879 | 38.1978 | 10.6105
Львівська | Бузьк (м.Бузьк) | 9118.2288 | 38.1762 | 10.6045
Львівська | Звижень | 9124.6299 | 38.203 | 10.6119
Львівська | Золочів (м.Золочів) | 9127.9738 | 38.217 | 10.6158
Львівська | Новоселище | 9124.1522 | 38.201 | 10.6114
Львівська | Підкамінь | 9123.6029 | 38.1987 | 10.6108
Львівська | Почапи (Білий камінь) | 9126.9228 | 38.2126 | 10.6146
Львівська | Ремезівці | 9126.3496 | 38.2102 | 10.6139
Львівська | Стрептів | 9130.1234 | 38.226 | 10.6183
Львівська | к-п "Україна" (Бортків) | 9125.3465 | 38.206 | 10.6128
Тернопільська | Новоселище (Вовчківці) | 9126.3496 | 38.2102 | 10.6139
Начальник Волинського ЛВУМГ |  | Цьома Ю.О. |  |  | 2018-10-01
Підрозділу підприємства, якому підпорядкована лабораторія |  | прізвище |  | підпис | дата
Хімік ІІ кат. |  | Куровська Н.І. |  |  | 2018-10-01
Лабораторія, де здійснювалось вимірювання газу |  | прізвище |  | підпис | дата
Начальник дільниці ГВ і М |  | Гладчук А.З. |  |  | 2018-10-01
Підрозділу, відповідального за облік газу за маршрутом |  | прізвище |  | підпис | дата