## паспорт
АТ "Укртрансгаз" | [5 empty] | ПАСПОРТ ФІЗИКО-ХІМІЧНИХ ПОКАЗНИКІВ ПРИРОДНОГО ГАЗУ №253 | [18 empty] | Маршрут №253
Філія "УМГ "ЛЬВІВТРАНСГАЗ" | [5 empty] | переданого Волинським ЛВУМГ та прийнятого ПАТ "Львівгаз"
Кам`янка-Бузький п/м Волинського ЛВУМГ
Вимірювальна хіміко-аналітична лабораторія
по газопроводу "Дашава-Мінськ"
Свідоцтво № РЛ 154/15 чинне до 14.12.2020 р. | [20 empty] | за період з 01.09.2018р. по 30.09.2018р.
Число місяця | Компонентний склад, % мол. | [11 empty] | Фізико-хімічні показники газу обчислені на основі компонентного складу, 101,325 кПа | [9 empty] | Температура точки роси вологи (Р = 3.92 МПа), °С | Температура точки роси вуглеводнів, °С | Масова концентрація сірководню, г/м3 | Масова концентрація меркаптанової сірки, г/м3 | Маса механічних домішок, г/м3
[13 empty] | Густина абсолютна, кг/м3,при 20 ºС, | Температура вимірювання/згоряння при 20/25°С
| метан, С1 | етан, С2 | пропан, С3 | ізо-бутан, і-С4 | н-бутан, н-С4 | нео-пентан, нео-С5 | ізо-пентан, і-С5 | н-пентан, н-С5 | гексани та вищі, С6+ | кисень, О2 | азот, N2 | діоксид вуглецю, CО2 |  | Теплота згоряння нижча |  |  | Теплота згоряння вища |  |  | Число Воббе вище
[14 empty] | ккал/м3 | МДж/м3 | кВт⋅год/м3 | ккал/м3 | МДж/м3 | кВт⋅год/м3 | ккал/м3 | МДж/м3 | кВт⋅год/м3
1 | [13 empty] | 8147.6546 | 34.1126 | 9.4757 | 9032.2921 | 37.8164 | 10.5046 | 11886.4289 | 49.7661 | 13.8239
2 | [13 empty] | 8147.6546 | 34.1126 | 9.4757 | 9032.2921 | 37.8164 | 10.5046 | 11886.4289 | 49.7661 | 13.8239
3 | [13 empty] | 8147.6546 | 34.1126 | 9.4757 | 9032.2921 | 37.8164 | 10.5046 | 11886.4289 | 49.7661 | 13.8239
4 | [13 empty] | 8147.6546 | 34.1126 | 9.4757 | 9032.2921 | 37.8164 | 10.5046 | 11886.4289 | 49.7661 | 13.8239
5 | 96.1679 | 2.0587 | 0.621 | 0.0982 | 0.0952 | 0.0012 | 0.0189 | 0.0133 | 0.0108 | 0.0049 | 0.7288 | 0.1811 | 0.6978 | 8164.35 | 34.1825 | 9.4951 | 9050.0145 | 37.8906 | 10.5252 | 11889.5339 | 49.7791 | 13.8275
6 | [13 empty] | 8164.35 | 34.1825 | 9.4951 | 9050.0145 | 37.8906 | 10.5252 | 11889.5339 | 49.7791 | 13.8275
7 | [13 empty] | 8164.35 | 34.1825 | 9.4951 | 9050.0145 | 37.8906 | 10.5252 | 11889.5339 | 49.7791 | 13.8275
8 | [13 empty] | 8164.35 | 34.1825 | 9.4951 | 9050.0145 | 37.8906 | 10.5252 | 11889.5339 | 49.7791 | 13.8275
9 | [13 empty] | 8164.35 | 34.1825 | 9.4951 | 9050.0145 | 37.8906 | 10.5252 | 11889.5339 | 49.7791 | 13.8275
10 | [13 empty] | 8164.35 | 34.1825 | 9.4951 | 9050.0145 | 37.8906 | 10.5252 | 11889.5339 | 49.7791 | 13.8275
11 | [13 empty] | 8164.35 | 34.1825 | 9.4951 | 9050.0145 | 37.8906 | 10.5252 | 11889.5339 | 49.7791 | 13.8275
12 | 89.614 | 5.0168 | 1.1763 | 0.1308 | 0.2036 | 0.0035 | 0.0547 | 0.0443 | 0.0585 | 0.0042 | 1.6386 | 2.0547 | 0.7536 | 8254.4904 | 34.5599 | 9.6 | 9137.9336 | 38.2587 | 10.6274 | 11552.0925 | 48.3663 | 13.4351 |  |  | <0,0001 | <0,0002 | 0
13 | [13 empty] | 8254.4904 | 34.5599 | 9.6 | 9137.9336 | 38.2587 | 10.6274 | 11552.0925 | 48.3663 | 13.4351
14 | [13 empty] | 8254.4904 | 34.5599 | 9.6 | 9137.9336 | 38.2587 | 10.6274 | 11552.0925 | 48.3663 | 13.4351
15 | [13 empty] | 8254.4904 | 34.5599 | 9.6 | 9137.9336 | 38.2587 | 10.6274 | 11552.0925 | 48.3663 | 13.4351
16 | [13 empty] | 8254.4904 | 34.5599 | 9.6 | 9137.9336 | 38.2587 | 10.6274 | 11552.0925 | 48.3663 | 13.4351
17 | [13 empty] | 8254.4904 | 34.5599 | 9.6 | 9137.9336 | 38.2587 | 10.6274 | 11552.0925 | 48.3663 | 13.4351
18 | [13 empty] | 8254.4904 | 34.5599 | 9.6 | 9137.9336 | 38.2587 | 10.6274 | 11552.0925 | 48.3663 | 13.4351
19 | [13 empty] | 8254.4904 | 34.5599 | 9.6 | 9137.9336 | 38.2587 | 10.6274 | 11552.0925 | 48.3663 | 13.4351
20 | 96.1859 | 2.0874 | 0.6344 | 0.097 | 0.0934 | 0.0011 | 0.0179 | 0.0128 | 0.0101 | 0.0034 | 0.6538 | 0.2028 | 0.6979 | 8171.0615 | 34.2106 | 9.5029 | 9057.347 | 37.9213 | 10.5337 | 11659.597 | 48.8164 | 13.5601
21 | [13 empty] | 8171.0615 | 34.2106 | 9.5029 | 9057.347 | 37.9213 | 10.5337 | 11659.597 | 48.8164 | 13.5601
22 | [13 empty] | 8171.0615 | 34.2106 | 9.5029 | 9057.347 | 37.9213 | 10.5337 | 11659.597 | 48.8164 | 13.5601
23 | [13 empty] | 8171.0615 | 34.2106 | 9.5029 | 9057.347 | 37.9213 | 10.5337 | 11659.597 | 48.8164 | 13.5601
24 | [13 empty] | 8171.0615 | 34.2106 | 9.5029 | 9057.347 | 37.9213 | 10.5337 | 11659.597 | 48.8164 | 13.5601
25 | [13 empty] | 8171.0615 | 34.2106 | 9.5029 | 9057.347 | 37.9213 | 10.5337 | 11659.597 | 48.8164 | 13.5601
26 | [13 empty] | 8171.0615 | 34.2106 | 9.5029 | 9057.347 | 37.9213 | 10.5337 | 11659.597 | 48.8164 | 13.5601
27 | 98.5175 | 0.6081 | 0.1706 | 0.029 | 0.0261 | 0.0004 | 0.0069 | 0.0045 | 0.0088 | 0.0048 | 0.4601 | 0.1632 | 0.6795 | 8009.0285 | 33.5322 | 9.3145 | 8884.5659 | 37.1979 | 10.3328 | 11828.7477 | 49.5246 | 13.7568
28 | [13 empty] | 8009.0285 | 33.5322 | 9.3145 | 8884.5659 | 37.1979 | 10.3328 | 11828.7477 | 49.5246 | 13.7568
29 | [13 empty] | 8009.0285 | 33.5322 | 9.3145 | 8884.5659 | 37.1979 | 10.3328 | 11828.7477 | 49.5246 | 13.7568
30 | [13 empty] | 8009.0285 | 33.5322 | 9.3145 | 8884.5659 | 37.1979 | 10.3328 | 11828.7477 | 49.5246 | 13.7568
31
Рівень одоризації відповідає чинним нормативним документам | [13 empty] | 8155.5366 | 34.1456 | 9.4849 | 9038.7409 | 37.8434 | 10.5121
Середньозважене значення теплоти згоряння:
| Начальник Волинського ЛВУМГ | [8 empty] | Цьома Ю.О. | [10 empty] | 2018-10-01
|  | Підрозділу підприємства, якому підпорядкована лабораторія | [8 empty] | прізвище | [5 empty] | підпис |  |  |  | дата
| Хімік ІІ кат. | [8 empty] | Куровська Н.І. | [10 empty] | 2018-10-01
|  | Лабораторія, де здійснювалось вимірювання газу | [8 empty] | прізвище | [5 empty] | підпис |  |  |  | дата
| Начальник дільниці ГВ і М | [8 empty] | Гладчук А.З. | [10 empty] | 2018-10-01
|  | Підрозділу, відповідального за облік газу за маршрутом | [8 empty] | прізвище | [5 empty] | підпис |  |  |  | дата

## додаток
Додаток до Паспорту фізико-хімічних показників природного газу. Маршрут №253
Область | ГРС, прямий споживач | Cередньозважене значення вищої теплоти згоряння
|  | ккал/м³ | МДж/м³ | кВт*год./м³
Маршрут №253 |  | 9038.7409 | 37.8434 | 10.5121
Львівська | Кам`янка-Бузька | 9038.7409 | 37.8434 | 10.5121
Начальник Волинського ЛВУМГ |  | Цьома Ю.О. |  |  | 2018-10-01
Підрозділу підприємства, якому підпорядкована лабораторія |  | прізвище |  | підпис | дата
Хімік ІІ кат. |  | Куровська Н.І. |  |  | 2018-10-01
Лабораторія, де здійснювалось вимірювання газу |  | прізвище |  | підпис | дата
Начальник дільниці ГВ і М |  | Гладчук А.З. |  |  | 2018-10-01
Підрозділу, відповідального за облік газу за маршрутом |  | прізвище |  | підпис | дата