## паспорт
АТ "Укртрансгаз" | [5 empty] | ПАСПОРТ ФІЗИКО-ХІМІЧНИХ ПОКАЗНИКІВ ПРИРОДНОГО ГАЗУ №255 | [18 empty] | Маршрут №255
Філія "УМГ "ЛЬВІВТРАНСГАЗ" | [5 empty] | переданого Волинським ЛВУМГ та прийнятого ПАТ "Львівгаз"
Кам`янка-Бузький п/м Волинського ЛВУМГ
Вимірювальна хіміко-аналітична лабораторія
по газопроводу "Дашава-Мінськ (лупінг)"
Свідоцтво № РЛ 154/15 чинне до 14.12.2020 р. | [20 empty] | за період з 01.09.2018р. по 30.09.2018р.
Число місяця | Компонентний склад, % мол. | [11 empty] | Фізико-хімічні показники газу обчислені на основі компонентного складу, 101,325 кПа | [9 empty] | Температура точки роси вологи (Р = 3.92 МПа), °С | Температура точки роси вуглеводнів, °С | Масова концентрація сірководню, г/м3 | Масова концентрація меркаптанової сірки, г/м3 | Маса механічних домішок, г/м3
[13 empty] | Густина абсолютна, кг/м3,при 20 ºС, | Температура вимірювання/згоряння при 20/25°С
| метан, С1 | етан, С2 | пропан, С3 | ізо-бутан, і-С4 | н-бутан, н-С4 | нео-пентан, нео-С5 | ізо-пентан, і-С5 | н-пентан, н-С5 | гексани та вищі, С6+ | кисень, О2 | азот, N2 | діоксид вуглецю, CО2 |  | Теплота згоряння нижча |  |  | Теплота згоряння вища |  |  | Число Воббе вище
[14 empty] | ккал/м3 | МДж/м3 | кВт⋅год/м3 | ккал/м3 | МДж/м3 | кВт⋅год/м3 | ккал/м3 | МДж/м3 | кВт⋅год/м3
1 | [13 empty] | 8212.6924 | 34.3849 | 9.5514 | 9101.9873 | 38.1082 | 10.5856 | 11926.5073 | 49.9339 | 13.8705
2 | [13 empty] | 8212.6924 | 34.3849 | 9.5514 | 9101.9873 | 38.1082 | 10.5856 | 11926.5073 | 49.9339 | 13.8705
3 | [13 empty] | 8212.6924 | 34.3849 | 9.5514 | 9101.9873 | 38.1082 | 10.5856 | 11926.5073 | 49.9339 | 13.8705
4 | [13 empty] | 8212.6924 | 34.3849 | 9.5514 | 9101.9873 | 38.1082 | 10.5856 | 11926.5073 | 49.9339 | 13.8705
5 | 95.7835 | 2.3256 | 0.7521 | 0.12 | 0.1175 | 0.0014 | 0.0224 | 0.0161 | 0.0117 | 0.0044 | 0.6693 | 0.176 | 0.7015 | 8212.5491 | 34.3843 | 9.5512 | 9101.8201 | 38.1075 | 10.5854 | 11926.0296 | 49.9319 | 13.87
6 | [13 empty] | 8212.5491 | 34.3843 | 9.5512 | 9101.8201 | 38.1075 | 10.5854 | 11926.0296 | 49.9319 | 13.87
7 | [13 empty] | 8212.5491 | 34.3843 | 9.5512 | 9101.8201 | 38.1075 | 10.5854 | 11926.0296 | 49.9319 | 13.87
8 | [13 empty] | 8212.5491 | 34.3843 | 9.5512 | 9101.8201 | 38.1075 | 10.5854 | 11926.0296 | 49.9319 | 13.87
9 | [13 empty] | 8212.5491 | 34.3843 | 9.5512 | 9101.8201 | 38.1075 | 10.5854 | 11926.0296 | 49.9319 | 13.87
10 | [13 empty] | 8212.5491 | 34.3843 | 9.5512 | 9101.8201 | 38.1075 | 10.5854 | 11926.0296 | 49.9319 | 13.87
11 | 95.8176 | 2.3134 | 0.7509 | 0.1198 | 0.1169 | 0.0015 | 0.022 | 0.0155 | 0.011 | 0.0034 | 0.6548 | 0.1732 | 0.7013 | 8212.5491 | 34.3843 | 9.5512 | 9101.8918 | 38.1078 | 10.5855 | 11928.227 | 49.9411 | 13.8725
12 | [13 empty] | 8212.5491 | 34.3843 | 9.5512 | 9101.8918 | 38.1078 | 10.5855 | 11928.227 | 49.9411 | 13.8725
13 | [13 empty] | 8212.5491 | 34.3843 | 9.5512 | 9101.8918 | 38.1078 | 10.5855 | 11928.227 | 49.9411 | 13.8725
14 | [13 empty] | 8212.5491 | 34.3843 | 9.5512 | 9101.8918 | 38.1078 | 10.5855 | 11928.227 | 49.9411 | 13.8725
15 | [13 empty] | 8212.5491 | 34.3843 | 9.5512 | 9101.8918 | 38.1078 | 10.5855 | 11928.227 | 49.9411 | 13.8725
16 | [13 empty] | 8212.5491 | 34.3843 | 9.5512 | 9101.8918 | 38.1078 | 10.5855 | 11928.227 | 49.9411 | 13.8725
17 | [13 empty] | 8212.5491 | 34.3843 | 9.5512 | 9101.8918 | 38.1078 | 10.5855 | 11928.227 | 49.9411 | 13.8725
18 | [13 empty] | 8212.5491 | 34.3843 | 9.5512 | 9101.8918 | 38.1078 | 10.5855 | 11928.227 | 49.9411 | 13.8725
19 | 95.8253 | 2.3036 | 0.7477 | 0.1195 | 0.1168 | 0.0014 | 0.0221 | 0.0159 | 0.0115 | 0.0044 | 0.6595 | 0.1723 | 0.7012 | 8211.331 | 34.3792 | 9.5498 | 9100.5781 | 38.1023 | 10.584 | 11926.985 | 49.9359 | 13.8711 |  |  | <0,0001 | <0,0002 | 0
20 | [13 empty] | 8211.331 | 34.3792 | 9.5498 | 9100.5781 | 38.1023 | 10.584 | 11926.985 | 49.9359 | 13.8711
21 | [13 empty] | 8211.331 | 34.3792 | 9.5498 | 9100.5781 | 38.1023 | 10.584 | 11926.985 | 49.9359 | 13.8711
22 | [13 empty] | 8211.331 | 34.3792 | 9.5498 | 9100.5781 | 38.1023 | 10.584 | 11926.985 | 49.9359 | 13.8711
23 | [13 empty] | 8211.331 | 34.3792 | 9.5498 | 9100.5781 | 38.1023 | 10.584 | 11926.985 | 49.9359 | 13.8711
24 | [13 empty] | 8211.331 | 34.3792 | 9.5498 | 9100.5781 | 38.1023 | 10.584 | 11926.985 | 49.9359 | 13.8711
25 | [13 empty] | 8211.331 | 34.3792 | 9.5498 | 9100.5781 | 38.1023 | 10.584 | 11926.985 | 49.9359 | 13.8711
26 | [13 empty] | 8211.331 | 34.3792 | 9.5498 | 9100.5781 | 38.1023 | 10.584 | 11926.985 | 49.9359 | 13.8711
27 | 95.8511 | 2.2881 | 0.7419 | 0.1185 | 0.1151 | 0.0014 | 0.0221 | 0.0153 | 0.0102 | 0.0049 | 0.6611 | 0.1703 | 0.701 | 8208.5842 | 34.3677 | 9.5466 | 9097.6164 | 38.0899 | 10.5805 | 11925.4325 | 49.9294 | 13.8693
28 | [13 empty] | 8208.5842 | 34.3677 | 9.5466 | 9097.6164 | 38.0899 | 10.5805 | 11925.4325 | 49.9294 | 13.8693
29 | [13 empty] | 8208.5842 | 34.3677 | 9.5466 | 9097.6164 | 38.0899 | 10.5805 | 11925.4325 | 49.9294 | 13.8693
30 | [13 empty] | 8208.5842 | 34.3677 | 9.5466 | 9097.6164 | 38.0899 | 10.5805 | 11925.4325 | 49.9294 | 13.8693
31
Рівень одоризації відповідає чинним нормативним документам | [13 empty] | 8211.5698 | 34.3802 | 9.5501 | 9100.817 | 38.1033 | 10.5843
Середньозважене значення теплоти згоряння:
| Начальник Волинського ЛВУМГ | [8 empty] | Цьома Ю.О. | [10 empty] | 2018-10-01
|  | Підрозділу підприємства, якому підпорядкована лабораторія | [8 empty] | прізвище | [5 empty] | підпис |  |  |  | дата
| Хімік ІІ кат. | [8 empty] | Куровська Н.І. | [10 empty] | 2018-10-01
|  | Лабораторія, де здійснювалось вимірювання газу | [8 empty] | прізвище | [5 empty] | підпис |  |  |  | дата
| Начальник дільниці ГВ і М | [8 empty] | Гладчук А.З. | [10 empty] | 2018-10-01
|  | Підрозділу, відповідального за облік газу за маршрутом | [8 empty] | прізвище | [5 empty] | підпис |  |  |  | дата

## додаток
Додаток до Паспорту фізико-хімічних показників природного газу. Маршрут №255
Область | ГРС, прямий споживач | Cередньозважене значення вищої теплоти згоряння
|  | ккал/м³ | МДж/м³ | кВт*год./м³
Маршрут №255 |  | 9100.817 | 38.1033 | 10.5843
Львівська | Задвір`я | 9100.6737 | 38.1027 | 10.5841
Львівська | Новий Яричів | 9100.817 | 38.1033 | 10.5843
Начальник Волинського ЛВУМГ |  | Цьома Ю.О. |  |  | 2018-10-01
Підрозділу підприємства, якому підпорядкована лабораторія |  | прізвище |  | підпис | дата
Хімік ІІ кат. |  | Куровська Н.І. |  |  | 2018-10-01
Лабораторія, де здійснювалось вимірювання газу |  | прізвище |  | підпис | дата
Начальник дільниці ГВ і М |  | Гладчук А.З. |  |  | 2018-10-01
Підрозділу, відповідального за облік газу за маршрутом |  | прізвище |  | підпис | дата