## паспорт
АТ "Укртрансгаз" | [5 empty] | ПАСПОРТ ФІЗИКО-ХІМІЧНИХ ПОКАЗНИКІВ ПРИРОДНОГО ГАЗУ №258 | [18 empty] | Маршрут №258
Філія "УМГ "ЛЬВІВТРАНСГАЗ" | [5 empty] | переданого Бібрським ЛВУМГ та прийнятого ПАТ "Львівгаз"
Бібрський п/м Бібрське ЛВУМГ
Вимірювальна хіміко-аналітична лабораторія
по газопроводу "Івацевичі-Долина ІІ н."
Свідоцтво № РЛ 067/13 | [20 empty] | за період з 01.09.2018р. по 30.09.2018р.
Число місяця | Компонентний склад, % мол. | [11 empty] | Фізико-хімічні показники газу обчислені на основі компонентного складу, 101,325 кПа | [9 empty] | Температура точки роси вологи (Р = 3.92 МПа), °С | Температура точки роси вуглеводнів, °С | Масова концентрація сірководню, г/м3 | Масова концентрація меркаптанової сірки, г/м3 | Маса механічних домішок, г/м3
[13 empty] | Густина абсолютна, кг/м3,при 20 ºС, | Температура вимірювання/згоряння при 20/25°С
| метан, С1 | етан, С2 | пропан, С3 | ізо-бутан, і-С4 | н-бутан, н-С4 | нео-пентан, нео-С5 | ізо-пентан, і-С5 | н-пентан, н-С5 | гексани та вищі, С6+ | кисень, О2 | азот, N2 | діоксид вуглецю, CО2 |  | Теплота згоряння нижча |  |  | Теплота згоряння вища |  |  | Число Воббе вище
[14 empty] | ккал/м3 | МДж/м3 | кВт⋅год/м3 | ккал/м3 | МДж/м3 | кВт⋅год/м3 | ккал/м3 | МДж/м3 | кВт⋅год/м3
1 | [13 empty] | 8243.5274 | 34.514 | 9.5872 | 9128.0454 | 38.2173 | 10.6159 | 11629.9562 | 48.6923 | 13.5256
2 | [13 empty] | 8243.5274 | 34.514 | 9.5872 | 9128.0454 | 38.2173 | 10.6159 | 11629.9562 | 48.6923 | 13.5256
3 | [13 empty] | 8243.5274 | 34.514 | 9.5872 | 9128.0454 | 38.2173 | 10.6159 | 11629.9562 | 48.6923 | 13.5256
4 | 91.0153 | 4.3848 | 1.0534 | 0.1279 | 0.188 | 0.0045 | 0.0501 | 0.0391 | 0.0577 | 0.0053 | 1.5012 | 1.5727 | 0.7416 | 8242.572 | 34.51 | 9.5861 | 9128.6903 | 38.22 | 10.6167 | 11631.7953 | 48.7 | 13.5278 | 12.9 | 4.9
5 | [13 empty] | 8242.572 | 34.51 | 9.5861 | 9128.6903 | 38.22 | 10.6167 | 11631.7953 | 48.7 | 13.5278
6 | [13 empty] | 8242.572 | 34.51 | 9.5861 | 9128.6903 | 38.22 | 10.6167 | 11631.7953 | 48.7 | 13.5278
7 | [13 empty] | 8242.572 | 34.51 | 9.5861 | 9128.6903 | 38.22 | 10.6167 | 11631.7953 | 48.7 | 13.5278
8 | [13 empty] | 8242.572 | 34.51 | 9.5861 | 9128.6903 | 38.22 | 10.6167 | 11631.7953 | 48.7 | 13.5278
9 | [13 empty] | 8242.572 | 34.51 | 9.5861 | 9128.6903 | 38.22 | 10.6167 | 11631.7953 | 48.7 | 13.5278
10 | [13 empty] | 8242.572 | 34.51 | 9.5861 | 9128.6903 | 38.22 | 10.6167 | 11631.7953 | 48.7 | 13.5278
11 | 90.9039 | 4.3739 | 1.0532 | 0.1326 | 0.1892 | 0.0017 | 0.051 | 0.042 | 0.0676 | 0.0041 | 1.4595 | 1.7213 | 0.7435 | 8238.846 | 34.4944 | 9.5818 | 9126.8512 | 38.2123 | 10.6145 | 11616.5808 | 48.6363 | 13.5101 | 9 | 0.2
12 | [13 empty] | 8238.846 | 34.4944 | 9.5818 | 9126.8512 | 38.2123 | 10.6145 | 11616.5808 | 48.6363 | 13.5101
13 | [13 empty] | 8238.846 | 34.4944 | 9.5818 | 9126.8512 | 38.2123 | 10.6145 | 11616.5808 | 48.6363 | 13.5101
14 | [13 empty] | 8238.846 | 34.4944 | 9.5818 | 9126.8512 | 38.2123 | 10.6145 | 11616.5808 | 48.6363 | 13.5101
15 | [13 empty] | 8238.846 | 34.4944 | 9.5818 | 9126.8512 | 38.2123 | 10.6145 | 11616.5808 | 48.6363 | 13.5101
16 | [13 empty] | 8238.846 | 34.4944 | 9.5818 | 9126.8512 | 38.2123 | 10.6145 | 11616.5808 | 48.6363 | 13.5101
17 | [13 empty] | 8238.846 | 34.4944 | 9.5818 | 9126.8512 | 38.2123 | 10.6145 | 11616.5808 | 48.6363 | 13.5101
18 | 90.9403 | 4.3642 | 1.0529 | 0.1259 | 0.1848 | 0.0027 | 0.0493 | 0.0399 | 0.071 | 0.0043 | 1.4588 | 1.7059 | 0.7431 | 8237.7951 | 34.49 | 9.5806 | 9126.3018 | 38.21 | 10.6139 | 11617.4646 | 48.64 | 13.5111 | 11.8 | 0.8
19 | [13 empty] | 8237.7951 | 34.49 | 9.5806 | 9126.3018 | 38.21 | 10.6139 | 11617.4646 | 48.64 | 13.5111
20 | [13 empty] | 8237.7951 | 34.49 | 9.5806 | 9126.3018 | 38.21 | 10.6139 | 11617.4646 | 48.64 | 13.5111
21 | [13 empty] | 8237.7951 | 34.49 | 9.5806 | 9126.3018 | 38.21 | 10.6139 | 11617.4646 | 48.64 | 13.5111
22 | [13 empty] | 8237.7951 | 34.49 | 9.5806 | 9126.3018 | 38.21 | 10.6139 | 11617.4646 | 48.64 | 13.5111
23 | [13 empty] | 8237.7951 | 34.49 | 9.5806 | 9126.3018 | 38.21 | 10.6139 | 11617.4646 | 48.64 | 13.5111
24 | [13 empty] | 8237.7951 | 34.49 | 9.5806 | 9126.3018 | 38.21 | 10.6139 | 11617.4646 | 48.64 | 13.5111
25 | 90.9517 | 4.3603 | 1.0512 | 0.1282 | 0.1845 | 0.0025 | 0.0485 | 0.0394 | 0.0671 | 0.0043 | 1.4531 | 1.7092 | 0.7429 | 8235.4066 | 34.48 | 9.5778 | 9123.9134 | 38.2 | 10.6111 | 11617.4646 | 48.64 | 13.5111 |  |  | <0,0002 | <0,0001 | Не вияв
26 | [13 empty] | 8235.4066 | 34.48 | 9.5778 | 9123.9134 | 38.2 | 10.6111 | 11617.4646 | 48.64 | 13.5111
27 | [13 empty] | 8235.4066 | 34.48 | 9.5778 | 9123.9134 | 38.2 | 10.6111 | 11617.4646 | 48.64 | 13.5111
28 | [13 empty] | 8235.4066 | 34.48 | 9.5778 | 9123.9134 | 38.2 | 10.6111 | 11617.4646 | 48.64 | 13.5111
29 | [13 empty] | 8235.4066 | 34.48 | 9.5778 | 9123.9134 | 38.2 | 10.6111 | 11617.4646 | 48.64 | 13.5111
30 | [13 empty] | 8235.4066 | 34.48 | 9.5778 | 9123.9134 | 38.2 | 10.6111 | 11617.4646 | 48.64 | 13.5111
31
Рівень одоризації відповідає чинним нормативним документам | [13 empty] | 8238.846 | 34.4944 | 9.5818 | 9126.4213 | 38.2105 | 10.614
Середньозважене значення теплоти згоряння:
| Начальник Бібрського ЛВУМГ | [8 empty] | Саловський Б.Й. | [10 empty] | 2018-10-01
|  | Підрозділу підприємства, якому підпорядкована лабораторія | [8 empty] | прізвище | [5 empty] | підпис |  |  |  | дата
| Керівник лабораторії | [8 empty] | Роїк Г.В. | [10 empty] | 2018-10-01
|  | Лабораторія, де здійснювалось вимірювання газу | [8 empty] | прізвище | [5 empty] | підпис |  |  |  | дата
| Начальник служби ГВ і М | [8 empty] | Карапата І.І. | [10 empty] | 2018-10-01
|  | Підрозділу, відповідального за облік газу за маршрутом | [8 empty] | прізвище | [5 empty] | підпис |  |  |  | дата

## додаток
Додаток до Паспорту фізико-хімічних показників природного газу. Маршрут №258
Область | ГРС, прямий споживач | Cередньозважене значення вищої теплоти згоряння
|  | ккал/м³ | МДж/м³ | кВт*год./м³
Маршрут №258 |  | 9126.4213 | 38.2105 | 10.614
Львівська | Дідушичі | 9126.4213 | 38.2105 | 10.614
Начальник Бібрського ЛВУМГ |  | Саловський Б.Й. |  |  | 2018-10-01
Підрозділу підприємства, якому підпорядкована лабораторія |  | прізвище |  | підпис | дата
Керівник лабораторії |  | Роїк Г.В. |  |  | 2018-10-01
Лабораторія, де здійснювалось вимірювання газу |  | прізвище |  | підпис | дата
Начальник служби ГВ і М |  | Карапата І.І. |  |  | 2018-10-01
Підрозділу, відповідального за облік газу за маршрутом |  | прізвище |  | підпис | дата