## паспорт
АТ "Укртрансгаз" | [5 empty] | ПАСПОРТ ФІЗИКО-ХІМІЧНИХ ПОКАЗНИКІВ ПРИРОДНОГО ГАЗУ №260 | [18 empty] | Маршрут №260
Філія "УМГ "ЛЬВІВТРАНСГАЗ" | [5 empty] | переданого Стрийським ВУПЗГ та прийнятого ПАТ "Львівгаз"
Угерське ВВР і СП
Вимірювальна хіміко-аналітична лабораторія
по газопроводу "ДКС Угерсько - ГЗП Угерсько"
Свідоцтво № РЛ 182/18 чинне до 30.01.2023 р. | [20 empty] | за період з 01.09.2018р. по 30.09.2018р.
Число місяця | Компонентний склад, % мол. | [11 empty] | Фізико-хімічні показники газу обчислені на основі компонентного складу, 101,325 кПа | [9 empty] | Температура точки роси вологи (Р = 3.92 МПа), °С | Температура точки роси вуглеводнів, °С | Масова концентрація сірководню, г/м3 | Масова концентрація меркаптанової сірки, г/м3 | Маса механічних домішок, г/м3
[13 empty] | Густина абсолютна, кг/м3,при 20 ºС, | Температура вимірювання/згоряння при 20/25°С
| метан, С1 | етан, С2 | пропан, С3 | ізо-бутан, і-С4 | н-бутан, н-С4 | нео-пентан, нео-С5 | ізо-пентан, і-С5 | н-пентан, н-С5 | гексани та вищі, С6+ | кисень, О2 | азот, N2 | діоксид вуглецю, CО2 |  | Теплота згоряння нижча |  |  | Теплота згоряння вища |  |  | Число Воббе вище
[14 empty] | ккал/м3 | МДж/м3 | кВт⋅год/м3 | ккал/м3 | МДж/м3 | кВт⋅год/м3 | ккал/м3 | МДж/м3 | кВт⋅год/м3
1 | [13 empty] | 8173.3067 | 34.22 | 9.5056 | 9059.425 | 37.93 | 10.5361 | 11870.6412 | 49.7 | 13.8056
2 | [13 empty] | 8173.3067 | 34.22 | 9.5056 | 9059.425 | 37.93 | 10.5361 | 11870.6412 | 49.7 | 13.8056
3 | 95.6805 | 2.3857 | 0.5222 | 0.0893 | 0.0986 | 0.0013 | 0.0283 | 0.021 | 0.054 | 0.0058 | 0.7344 | 0.3789 | 0.7025 | 8173.3067 | 34.22 | 9.5056 | 9059.425 | 37.93 | 10.5361 | 11861.0874 | 49.66 | 13.7944
4 | [13 empty] | 8173.3067 | 34.22 | 9.5056 | 9059.425 | 37.93 | 10.5361 | 11861.0874 | 49.66 | 13.7944 | 36.4 | 16
5 | [13 empty] | 8173.3067 | 34.22 | 9.5056 | 9059.425 | 37.93 | 10.5361 | 11861.0874 | 49.66 | 13.7944
6 | [13 empty] | 8173.3067 | 34.22 | 9.5056 | 9059.425 | 37.93 | 10.5361 | 11861.0874 | 49.66 | 13.7944
7 | [13 empty] | 8173.3067 | 34.22 | 9.5056 | 9059.425 | 37.93 | 10.5361 | 11861.0874 | 49.66 | 13.7944
8 | [13 empty] | 8173.3067 | 34.22 | 9.5056 | 9059.425 | 37.93 | 10.5361 | 11861.0874 | 49.66 | 13.7944
9 | [13 empty] | 8173.3067 | 34.22 | 9.5056 | 9059.425 | 37.93 | 10.5361 | 11861.0874 | 49.66 | 13.7944
10 | 95.3954 | 2.5811 | 0.5104 | 0.0859 | 0.0969 | 0.0036 | 0.0276 | 0.0214 | 0.0491 | 0.0077 | 0.7454 | 0.4755 | 0.7045 | 8173.3067 | 34.22 | 9.5056 | 9061.8134 | 37.94 | 10.5389 | 11849.1451 | 49.61 | 13.7806 |  | 17
11 | [13 empty] | 8173.3067 | 34.22 | 9.5056 | 9061.8134 | 37.94 | 10.5389 | 11849.1451 | 49.61 | 13.7806
12 | [13 empty] | 8173.3067 | 34.22 | 9.5056 | 9061.8134 | 37.94 | 10.5389 | 11849.1451 | 49.61 | 13.7806
13 | [13 empty] | 8173.3067 | 34.22 | 9.5056 | 9061.8134 | 37.94 | 10.5389 | 11849.1451 | 49.61 | 13.7806
14 | [13 empty] | 8173.3067 | 34.22 | 9.5056 | 9061.8134 | 37.94 | 10.5389 | 11849.1451 | 49.61 | 13.7806
15 | [13 empty] | 8173.3067 | 34.22 | 9.5056 | 9061.8134 | 37.94 | 10.5389 | 11849.1451 | 49.61 | 13.7806
16 | [13 empty] | 8173.3067 | 34.22 | 9.5056 | 9061.8134 | 37.94 | 10.5389 | 11849.1451 | 49.61 | 13.7806
17 | 95.1141 | 2.7982 | 0.494 | 0.0838 | 0.0961 | 0.0038 | 0.0274 | 0.0221 | 0.0605 | 0.0079 | 0.7282 | 0.5639 | 0.7069 | 8182.4545 | 34.2583 | 9.5162 | 9072.2988 | 37.9839 | 10.5511 | 11842.5052 | 49.5822 | 13.7728
18 | [13 empty] | 8182.4545 | 34.2583 | 9.5162 | 9072.2988 | 37.9839 | 10.5511 | 11842.5052 | 49.5822 | 13.7728
19 | [13 empty] | 8182.4545 | 34.2583 | 9.5162 | 9072.2988 | 37.9839 | 10.5511 | 11842.5052 | 49.5822 | 13.7728
20 | [13 empty] | 8182.4545 | 34.2583 | 9.5162 | 9072.2988 | 37.9839 | 10.5511 | 11842.5052 | 49.5822 | 13.7728
21 | [13 empty] | 8182.4545 | 34.2583 | 9.5162 | 9072.2988 | 37.9839 | 10.5511 | 11842.5052 | 49.5822 | 13.7728
22 | [13 empty] | 8182.4545 | 34.2583 | 9.5162 | 9072.2988 | 37.9839 | 10.5511 | 11842.5052 | 49.5822 | 13.7728
23 | [13 empty] | 8182.4545 | 34.2583 | 9.5162 | 9072.2988 | 37.9839 | 10.5511 | 11842.5052 | 49.5822 | 13.7728
24 | 94.6107 | 3.1702 | 0.4873 | 0.0819 | 0.0975 | 0.0025 | 0.0279 | 0.0235 | 0.0679 | 0.0074 | 0.7219 | 0.7013 | 0.7108 | 8197.1913 | 34.32 | 9.5333 | 9088.0865 | 38.05 | 10.5694 | 11830.0374 | 49.53 | 13.7583 |  |  | <0.0001 | <0.0002 | не вияв.
25 | [13 empty] | 8197.1913 | 34.32 | 9.5333 | 9088.0865 | 38.05 | 10.5694 | 11830.0374 | 49.53 | 13.7583
26 | [13 empty] | 8197.1913 | 34.32 | 9.5333 | 9088.0865 | 38.05 | 10.5694 | 11830.0374 | 49.53 | 13.7583 |  | 7
27 | [13 empty] | 8197.1913 | 34.32 | 9.5333 | 9088.0865 | 38.05 | 10.5694 | 11830.0374 | 49.53 | 13.7583
28 | [13 empty] | 8197.1913 | 34.32 | 9.5333 | 9088.0865 | 38.05 | 10.5694 | 11830.0374 | 49.53 | 13.7583
29 | [13 empty] | 8197.1913 | 34.32 | 9.5333 | 9088.0865 | 38.05 | 10.5694 | 11830.0374 | 49.53 | 13.7583
30 | [13 empty] | 8197.1913 | 34.32 | 9.5333 | 9088.0865 | 38.05 | 10.5694 | 11830.0374 | 49.53 | 13.7583
31
Рівень одоризації відповідає чинним нормативним документам | [13 empty] | 8181.5947 | 34.2547 | 9.5152 | 9070.3402 | 37.9757 | 10.5488
Середньозважене значення теплоти згоряння:
| Керівник Угерського ВВР і СП | [8 empty] | Павлів В.І. | [10 empty] | 2018-10-01
|  | Підрозділу підприємства, якому підпорядкована лабораторія | [8 empty] | прізвище | [5 empty] | підпис |  |  |  | дата
| Завідувач ВХАЛ | [8 empty] | Садовська А.Я. | [10 empty] | 1899-12-31
|  | Лабораторія, де здійснювалось вимірювання газу | [8 empty] | прізвище | [5 empty] | підпис |  |  |  | дата
| Начальник служби ГВ і М | [8 empty] | Дурда А.Я. | [10 empty] | 2018-10-01
|  | Підрозділу, відповідального за облік газу за маршрутом | [8 empty] | прізвище | [5 empty] | підпис |  |  |  | дата

## додаток
Додаток до Паспорту фізико-хімічних показників природного газу. Маршрут №260
Область | ГРС, прямий споживач | Cередньозважене значення вищої теплоти згоряння
|  | ккал/м³ | МДж/м³ | кВт*год./м³
Маршрут №260 |  | 9070.3402 | 37.9757 | 10.5488
Львівська | Вівня | 9070.3402 | 37.9757 | 10.5488
Керівник Угерського ВВР і СП |  | Павлів В.І. |  |  | .10.2018
Підрозділу підприємства, якому підпорядкована лабораторія |  | прізвище |  | підпис | дата
Завідувач ВХАЛ |  | Садовська А.Я. |  |  | .10.2018
Лабораторія, де здійснювалось вимірювання газу |  | прізвище |  | підпис | дата
Начальник служби ГВ і М |  | Дурда А.Я. |  |  | .10.2018
Підрозділу, відповідального за облік газу за маршрутом |  | прізвище |  | підпис | дата