## паспорт
АТ "Укртрансгаз" | [5 empty] | ПАСПОРТ ФІЗИКО-ХІМІЧНИХ ПОКАЗНИКІВ ПРИРОДНОГО ГАЗУ №261 | [18 empty] | Маршрут №261
Філія "УМГ "ЛЬВІВТРАНСГАЗ" | [5 empty] | переданого Стрийським ВУПЗГ та прийнятого ПАТ "Львівгаз"
Угерське ВВР і СП
Вимірювальна хіміко-аналітична лабораторія
по газопроводу "Іваники-Пукеничі" (Ду 500)
Свідоцтво № РЛ 182/18 чинне до 30.01.2023 р. | [20 empty] | за період з 01.09.2018р. по 30.09.2018р.
Число місяця | Компонентний склад, % мол. | [11 empty] | Фізико-хімічні показники газу обчислені на основі компонентного складу, 101,325 кПа | [9 empty] | Температура точки роси вологи (Р = 3.92 МПа), °С | Температура точки роси вуглеводнів, °С | Масова концентрація сірководню, г/м3 | Масова концентрація меркаптанової сірки, г/м3 | Маса механічних домішок, г/м3
[13 empty] | Густина абсолютна, кг/м3,при 20 ºС, | Температура вимірювання/згоряння при 20/25°С
| метан, С1 | етан, С2 | пропан, С3 | ізо-бутан, і-С4 | н-бутан, н-С4 | нео-пентан, нео-С5 | ізо-пентан, і-С5 | н-пентан, н-С5 | гексани та вищі, С6+ | кисень, О2 | азот, N2 | діоксид вуглецю, CО2 |  | Теплота згоряння нижча |  |  | Теплота згоряння вища |  |  | Число Воббе вище
[14 empty] | ккал/м3 | МДж/м3 | кВт⋅год/м3 | ккал/м3 | МДж/м3 | кВт⋅год/м3 | ккал/м3 | МДж/м3 | кВт⋅год/м3
1 | [13 empty] | 8242.572 | 34.51 | 9.5861 | 9138.2441 | 38.26 | 10.6278 | 11925.5758 | 49.93 | 13.8694
2 | [13 empty] | 8242.572 | 34.51 | 9.5861 | 9138.2441 | 38.26 | 10.6278 | 11925.5758 | 49.93 | 13.8694
3 | 96.1595 | 1.212 | 0.7473 | 0.1858 | 0.2606 | 0.0017 | 0.111 | 0.0826 | 0.1094 | 0.0069 | 1.0294 | 0.0938 | 0.706 | 8225.8528 | 34.44 | 9.5667 | 9116.748 | 38.17 | 10.6028 | 11906.4681 | 49.85 | 13.8472 |  |  | <0.0001 | <0.0002 | не вияв.
4 | [13 empty] | 8225.8528 | 34.44 | 9.5667 | 9116.748 | 38.17 | 10.6028 | 11906.4681 | 49.85 | 13.8472
5 | [13 empty] | 8225.8528 | 34.44 | 9.5667 | 9116.748 | 38.17 | 10.6028 | 11906.4681 | 49.85 | 13.8472
6 | [13 empty] | 8225.8528 | 34.44 | 9.5667 | 9116.748 | 38.17 | 10.6028 | 11906.4681 | 49.85 | 13.8472 | 29.9 | 11.4
7 | [13 empty] | 8225.8528 | 34.44 | 9.5667 | 9116.748 | 38.17 | 10.6028 | 11906.4681 | 49.85 | 13.8472
8 | [13 empty] | 8225.8528 | 34.44 | 9.5667 | 9116.748 | 38.17 | 10.6028 | 11906.4681 | 49.85 | 13.8472
9 | [13 empty] | 8225.8528 | 34.44 | 9.5667 | 9116.748 | 38.17 | 10.6028 | 11906.4681 | 49.85 | 13.8472
10 | [13 empty] | 8225.8528 | 34.44 | 9.5667 | 9116.748 | 38.17 | 10.6028 | 11906.4681 | 49.85 | 13.8472
11 | 96.3101 | 1.1094 | 0.6775 | 0.1655 | 0.2342 | 0.0021 | 0.1019 | 0.0775 | 0.1471 | 0.0093 | 1.0589 | 0.1065 | 0.7048 | 8209.1336 | 34.37 | 9.5472 | 9100.0288 | 38.1 | 10.5833 | 11896.9143 | 49.81 | 13.8361
12 | [13 empty] | 8209.1336 | 34.37 | 9.5472 | 9100.0288 | 38.1 | 10.5833 | 11896.9143 | 49.81 | 13.8361
13 | [13 empty] | 8209.1336 | 34.37 | 9.5472 | 9100.0288 | 38.1 | 10.5833 | 11896.9143 | 49.81 | 13.8361
14 | [13 empty] | 8209.1336 | 34.37 | 9.5472 | 9100.0288 | 38.1 | 10.5833 | 11896.9143 | 49.81 | 13.8361
15 | [13 empty] | 8209.1336 | 34.37 | 9.5472 | 9100.0288 | 38.1 | 10.5833 | 11896.9143 | 49.81 | 13.8361
16 | [13 empty] | 8209.1336 | 34.37 | 9.5472 | 9100.0288 | 38.1 | 10.5833 | 11896.9143 | 49.81 | 13.8361
17 | [13 empty] | 8209.1336 | 34.37 | 9.5472 | 9100.0288 | 38.1 | 10.5833 | 11896.9143 | 49.81 | 13.8361 |  |  | <0.0001 | <0.0002 | не вияв.
18 | 96.2476 | 1.1546 | 0.7101 | 0.1754 | 0.2468 | 0.0027 | 0.1066 | 0.0809 | 0.1076 | 0.0083 | 1.0537 | 0.1057 | 0.7049 | 8209.9457 | 34.3734 | 9.5482 | 9102.2501 | 38.1093 | 10.5859 | 11898.2279 | 49.8155 | 13.8376
19 | [13 empty] | 8209.9457 | 34.3734 | 9.5482 | 9102.2501 | 38.1093 | 10.5859 | 11898.2279 | 49.8155 | 13.8376
20 | [13 empty] | 8209.9457 | 34.3734 | 9.5482 | 9102.2501 | 38.1093 | 10.5859 | 11898.2279 | 49.8155 | 13.8376
21 | [13 empty] | 8209.9457 | 34.3734 | 9.5482 | 9102.2501 | 38.1093 | 10.5859 | 11898.2279 | 49.8155 | 13.8376
22 | [13 empty] | 8209.9457 | 34.3734 | 9.5482 | 9102.2501 | 38.1093 | 10.5859 | 11898.2279 | 49.8155 | 13.8376
23 | [13 empty] | 8209.9457 | 34.3734 | 9.5482 | 9102.2501 | 38.1093 | 10.5859 | 11898.2279 | 49.8155 | 13.8376
24 | [13 empty] | 8209.9457 | 34.3734 | 9.5482 | 9102.2501 | 38.1093 | 10.5859 | 11898.2279 | 49.8155 | 13.8376
25 | 96.1168 | 1.2046 | 0.7502 | 0.1835 | 0.2588 | 0.002 | 0.1092 | 0.084 | 0.1406 | 0.009 | 1.0435 | 0.0978 | 0.707 | 8235.4066 | 34.48 | 9.5778 | 9128.6903 | 38.22 | 10.6167 | 11916.022 | 49.89 | 13.8583
26 | [13 empty] | 8235.4066 | 34.48 | 9.5778 | 9128.6903 | 38.22 | 10.6167 | 11916.022 | 49.89 | 13.8583
27 | [13 empty] | 8235.4066 | 34.48 | 9.5778 | 9128.6903 | 38.22 | 10.6167 | 11916.022 | 49.89 | 13.8583 | 0.4 | -13.6
28 | [13 empty] | 8235.4066 | 34.48 | 9.5778 | 9128.6903 | 38.22 | 10.6167 | 11916.022 | 49.89 | 13.8583
29 | [13 empty] | 8235.4066 | 34.48 | 9.5778 | 9128.6903 | 38.22 | 10.6167 | 11916.022 | 49.89 | 13.8583
30 | [13 empty] | 8235.4066 | 34.48 | 9.5778 | 9128.6903 | 38.22 | 10.6167 | 11916.022 | 49.89 | 13.8583
31
Рівень одоризації відповідає чинним нормативним документам | [13 empty] | 8221.052 | 34.4199 | 9.5611 | 9113.0937 | 38.1547 | 10.5985
Середньозважене значення теплоти згоряння:
| Керівник Угерського ВВР і СП | [8 empty] | Павлів В.І. | [10 empty] | 2018-10-01
|  | Підрозділу підприємства, якому підпорядкована лабораторія | [8 empty] | прізвище | [5 empty] | підпис |  |  |  | дата
| Завідувач ВХАЛ | [8 empty] | Садовська А.Я. | [10 empty] | 2018-10-01
|  | Лабораторія, де здійснювалось вимірювання газу | [8 empty] | прізвище | [5 empty] | підпис |  |  |  | дата
| Начальник служби ГВ і М | [8 empty] | Дурда А.Я. | [10 empty] | 2018-10-01
|  | Підрозділу, відповідального за облік газу за маршрутом | [8 empty] | прізвище | [5 empty] | підпис |  |  |  | дата

## додаток
Додаток до Паспорту фізико-хімічних показників природного газу. Маршрут №261
Область | ГРС, прямий споживач | Cередньозважене значення вищої теплоти згоряння
|  | ккал/м³ | МДж/м³ | кВт*год./м³
Маршрут №261 |  | 9113.0937 | 38.1547 | 10.5985
Львівська | Н.Стинава | 9114.7178 | 38.1615 | 10.6004
Львівська | Нежухів (м.Стрий) | 9112.8548 | 38.1537 | 10.5983
Керівник Угерського ВВР і СП |  | Павлів В.І. |  |  | .10.2018
Підрозділу підприємства, якому підпорядкована лабораторія |  | прізвище |  | підпис | дата
Завідувач ВХАЛ |  | Садовська А.Я. |  |  | .10.2018
Лабораторія, де здійснювалось вимірювання газу |  | прізвище |  | підпис | дата
Начальник служби ГВ і М |  | Дурда А.Я. |  |  | .10.2018
Підрозділу, відповідального за облік газу за маршрутом |  | прізвище |  | підпис | дата