## паспорт
АТ "Укртрансгаз" | [5 empty] | ПАСПОРТ ФІЗИКО-ХІМІЧНИХ ПОКАЗНИКІВ ПРИРОДНОГО ГАЗУ №263 | [18 empty] | Маршрут №263
Філія "УМГ "ЛЬВІВТРАНСГАЗ" | [5 empty] | переданого Стрийським ВУПЗГ та прийнятого ПАТ "Львівгаз"
Угерське ВВР і СП
Вимірювальна хіміко-аналітична лабораторія
по газопроводу "Більче-Волиця - Пукеничі" (Ду 500)
Свідоцтво № РЛ 182/18 чинне до 30.01.2023 р. | [20 empty] | за період з 01.09.2018р. по 30.09.2018р.
Число місяця | Компонентний склад, % мол. | [11 empty] | Фізико-хімічні показники газу обчислені на основі компонентного складу, 101,325 кПа | [9 empty] | Температура точки роси вологи (Р = 3.92 МПа), °С | Температура точки роси вуглеводнів, °С | Масова концентрація сірководню, г/м3 | Масова концентрація меркаптанової сірки, г/м3 | Маса механічних домішок, г/м3
[13 empty] | Густина абсолютна, кг/м3,при 20 ºС, | Температура вимірювання/згоряння при 20/25°С
| метан, С1 | етан, С2 | пропан, С3 | ізо-бутан, і-С4 | н-бутан, н-С4 | нео-пентан, нео-С5 | ізо-пентан, і-С5 | н-пентан, н-С5 | гексани та вищі, С6+ | кисень, О2 | азот, N2 | діоксид вуглецю, CО2 |  | Теплота згоряння нижча |  |  | Теплота згоряння вища |  |  | Число Воббе вище
[14 empty] | ккал/м3 | МДж/м3 | кВт⋅год/м3 | ккал/м3 | МДж/м3 | кВт⋅год/м3 | ккал/м3 | МДж/м3 | кВт⋅год/м3
1 | [13 empty] | 8123.1491 | 34.01 | 9.4472 | 9009.2673 | 37.72 | 10.4778 | 11868.2528 | 49.69 | 13.8028
2 | [13 empty] | 8123.1491 | 34.01 | 9.4472 | 9009.2673 | 37.72 | 10.4778 | 11868.2528 | 49.69 | 13.8028
3 | [13 empty] | 8123.1491 | 34.01 | 9.4472 | 9009.2673 | 37.72 | 10.4778 | 11868.2528 | 49.69 | 13.8028
4 | 91.3601 | 4.0211 | 0.9407 | 0.1083 | 0.1692 | 0.0023 | 0.0452 | 0.0359 | 0.0608 | 0.0071 | 1.4022 | 1.8471 | 0.7401 | 8185.249 | 34.27 | 9.5194 | 9068.9788 | 37.97 | 10.5472 | 11567.3069 | 48.43 | 13.4528 | 3.7 | -12.5
5 | [13 empty] | 8185.249 | 34.27 | 9.5194 | 9068.9788 | 37.97 | 10.5472 | 11567.3069 | 48.43 | 13.4528
6 | [13 empty] | 8185.249 | 34.27 | 9.5194 | 9068.9788 | 37.97 | 10.5472 | 11567.3069 | 48.43 | 13.4528
7 | 97.1919 | 0.8602 | 0.4611 | 0.1142 | 0.1576 | 0.0018 | 0.0676 | 0.0512 | 0.1206 | 0.0055 | 0.8762 | 0.0921 | 0.6953 | 8135.0914 | 34.06 | 9.4611 | 9023.5981 | 37.78 | 10.4944 | 11875.4181 | 49.72 | 13.8111
8 | [13 empty] | 8135.0914 | 34.06 | 9.4611 | 9023.5981 | 37.78 | 10.4944 | 11875.4181 | 49.72 | 13.8111
9 | [13 empty] | 8135.0914 | 34.06 | 9.4611 | 9023.5981 | 37.78 | 10.4944 | 11875.4181 | 49.72 | 13.8111
10 | [13 empty] | 8135.0914 | 34.06 | 9.4611 | 9023.5981 | 37.78 | 10.4944 | 11875.4181 | 49.72 | 13.8111 | 22.5 | 5.3
11 | 96.9711 | 0.9292 | 0.5136 | 0.1264 | 0.1726 | 0.0022 | 0.0814 | 0.0634 | 0.1072 | 0.0058 | 0.9282 | 0.0989 | 0.6973 | 8149.4221 | 34.12 | 9.4778 | 9035.5404 | 37.83 | 10.5083 | 11877.8066 | 49.73 | 13.8139
12 | [13 empty] | 8149.4221 | 34.12 | 9.4778 | 9035.5404 | 37.83 | 10.5083 | 11877.8066 | 49.73 | 13.8139
13 | [13 empty] | 8149.4221 | 34.12 | 9.4778 | 9035.5404 | 37.83 | 10.5083 | 11877.8066 | 49.73 | 13.8139
14 | [13 empty] | 8149.4221 | 34.12 | 9.4778 | 9035.5404 | 37.83 | 10.5083 | 11877.8066 | 49.73 | 13.8139
15 | [13 empty] | 8149.4221 | 34.12 | 9.4778 | 9035.5404 | 37.83 | 10.5083 | 11877.8066 | 49.73 | 13.8139
16 | [13 empty] | 8149.4221 | 34.12 | 9.4778 | 9035.5404 | 37.83 | 10.5083 | 11877.8066 | 49.73 | 13.8139
17 | [13 empty] | 8149.4221 | 34.12 | 9.4778 | 9035.5404 | 37.83 | 10.5083 | 11877.8066 | 49.73 | 13.8139
18 | 97.1359 | 0.8753 | 0.4677 | 0.1105 | 0.1513 | 0.0017 | 0.0701 | 0.0527 | 0.1291 | 0.0061 | 0.898 | 0.1016 | 0.6958 | 8136.0706 | 34.0641 | 9.4623 | 9023.5981 | 37.78 | 10.4944 | 11871.931 | 49.7054 | 13.8071 |  |  | <0.0001 | <0.0002 | не вияв.
19 | [13 empty] | 8136.0706 | 34.0641 | 9.4623 | 9023.5981 | 37.78 | 10.4944 | 11871.931 | 49.7054 | 13.8071
20 | [13 empty] | 8136.0706 | 34.0641 | 9.4623 | 9023.5981 | 37.78 | 10.4944 | 11871.931 | 49.7054 | 13.8071
21 | [13 empty] | 8136.0706 | 34.0641 | 9.4623 | 9023.5981 | 37.78 | 10.4944 | 11871.931 | 49.7054 | 13.8071
22 | [13 empty] | 8136.0706 | 34.0641 | 9.4623 | 9023.5981 | 37.78 | 10.4944 | 11871.931 | 49.7054 | 13.8071
23 | [13 empty] | 8136.0706 | 34.0641 | 9.4623 | 9023.5981 | 37.78 | 10.4944 | 11871.931 | 49.7054 | 13.8071
24 | [13 empty] | 8136.0706 | 34.0641 | 9.4623 | 9023.5981 | 37.78 | 10.4944 | 11871.931 | 49.7054 | 13.8071
25 | 93.468 | 3.7608 | 0.3622 | 0.0583 | 0.0884 | 0.0022 | 0.0328 | 0.0272 | 0.0691 | 0.0104 | 0.8607 | 1.2599 | 0.7196 | 8158.9759 | 34.16 | 9.4889 | 9045.0942 | 37.87 | 10.5194 | 11701.0606 | 48.99 | 13.6083
26 | [13 empty] | 8158.9759 | 34.16 | 9.4889 | 9045.0942 | 37.87 | 10.5194 | 11701.0606 | 48.99 | 13.6083 | 15.4 | -1.5
27 | [13 empty] | 8158.9759 | 34.16 | 9.4889 | 9045.0942 | 37.87 | 10.5194 | 11701.0606 | 48.99 | 13.6083
28 | [13 empty] | 8158.9759 | 34.16 | 9.4889 | 9045.0942 | 37.87 | 10.5194 | 11701.0606 | 48.99 | 13.6083
29 | [13 empty] | 8158.9759 | 34.16 | 9.4889 | 9045.0942 | 37.87 | 10.5194 | 11701.0606 | 48.99 | 13.6083
30 | [13 empty] | 8158.9759 | 34.16 | 9.4889 | 9045.0942 | 37.87 | 10.5194 | 11701.0606 | 48.99 | 13.6083
31
Рівень одоризації відповідає чинним нормативним документам | [13 empty] | 8148.8966 | 34.1178 | 9.4772 | 9035.3732 | 37.8293 | 10.5081
Середньозважене значення теплоти згоряння:
| Керівник Угерського ВВР і СП | [8 empty] | Павлів В.І. | [10 empty] | 2018-10-01
|  | Підрозділу підприємства, якому підпорядкована лабораторія | [8 empty] | прізвище | [5 empty] | підпис |  |  |  | дата
| Завідувач ВХАЛ | [8 empty] | Садовська А.Я. | [10 empty] | 2018-10-01
|  | Лабораторія, де здійснювалось вимірювання газу | [8 empty] | прізвище | [5 empty] | підпис |  |  |  | дата
| Начальник служби ГВ і М | [8 empty] | Дурда А.Я. | [10 empty] | 2018-10-01
|  | Підрозділу, відповідального за облік газу за маршрутом | [8 empty] | прізвище | [5 empty] | підпис |  |  |  | дата

## додаток
Додаток до Паспорту фізико-хімічних показників природного газу. Маршрут №263
Область | ГРС, прямий споживач | Cередньозважене значення вищої теплоти згоряння
|  | ккал/м³ | МДж/м³ | кВт*год./м³
Маршрут №263 |  | 9035.3732 | 37.8293 | 10.5081
Львівська | Пукеничі (АГНКС Стрий) | 9035.3732 | 37.8293 | 10.5081
Керівник Угерського ВВР і СП |  | Павлів В.І. |  |  | .10.2018
Підрозділу підприємства, якому підпорядкована лабораторія |  | прізвище |  | підпис | дата
Завідувач ВХАЛ |  | Садовська А.Я. |  |  | .10.2018
Лабораторія, де здійснювалось вимірювання газу |  | прізвище |  | підпис | дата
Начальник служби ГВ і М |  | Дурда А.Я. |  |  | .10.2018
Підрозділу, відповідального за облік газу за маршрутом |  | прізвище |  | підпис | дата