## паспорт
АТ "Укртрансгаз" | [5 empty] | ПАСПОРТ ФІЗИКО-ХІМІЧНИХ ПОКАЗНИКІВ ПРИРОДНОГО ГАЗУ №850 | [18 empty] | Маршрут №850
Філія "УМГ "ЧЕРКАСИТРАНСГАЗ" | [5 empty] | переданого Олександрівським ЛВУМГ та прийнятого ПАТ "Миколаївгаз ", ПАТ"Одесагаз ", ВАТ "Кіровоградгаз ", Кропивницький-2 ТОВ ТПЗ "ОіК", Кропивницький-2 ТОВ "Антарктида-17 "
Південно-Бузький п/м Олександрівське ЛВУМГ
Вимірювальна хіміко-аналітична лабораторія
по газопроводу "Кременчук-Ананьїв-Богородчани" (КАБ)
Свідоцтво № РН-0058/2015 чинне до 18.06.2020 р. | [20 empty] | за період з 01.09.2018р. по 30.09.2018р.
Число місяця | Компонентний склад, % мол. | [11 empty] | Фізико-хімічні показники газу обчислені на основі компонентного складу, 101,325 кПа | [9 empty] | Температура точки роси вологи (Р = 3.92 МПа), °С | Температура точки роси вуглеводнів, °С | Масова концентрація сірководню, г/м3 | Масова концентрація меркаптанової сірки, г/м3 | Маса механічних домішок, г/м3
[13 empty] | Густина абсолютна, кг/м3,при 20 ºС, | Температура вимірювання/згоряння при 20/25°С
| метан, С1 | етан, С2 | пропан, С3 | ізо-бутан, і-С4 | н-бутан, н-С4 | нео-пентан, нео-С5 | ізо-пентан, і-С5 | н-пентан, н-С5 | гексани та вищі, С6+ | кисень, О2 | азот, N2 | діоксид вуглецю, CО2 |  | Теплота згоряння нижча |  |  | Теплота згоряння вища |  |  | Число Воббе вище
[14 empty] | ккал/м3 | МДж/м3 | кВт⋅год/м3 | ккал/м3 | МДж/м3 | кВт⋅год/м3 | ккал/м3 | МДж/м3 | кВт⋅год/м3
1 | [13 empty] | 8242.572 | 34.51 | 9.5861 | 9138.2441 | 38.26 | 10.6278 | 11949.4604 | 50.03 | 13.8972
2 | [13 empty] | 8242.572 | 34.51 | 9.5861 | 9138.2441 | 38.26 | 10.6278 | 11949.4604 | 50.03 | 13.8972
3 | 95.503 | 2.5505 | 0.8088 | 0.129 | 0.123 | 0.0017 | 0.0239 | 0.0159 | 0.0118 | 0.0059 | 0.6142 | 0.2123 | 0.704 | 8237.7951 | 34.49 | 9.5806 | 9133.4672 | 38.24 | 10.6222 | 11947.0719 | 50.02 | 13.8944 | -21.3
4 | 95.533 | 2.541 | 0.7996 | 0.1273 | 0.1217 | 0.0018 | 0.0237 | 0.0159 | 0.0117 | 0.0051 | 0.6093 | 0.2099 | 0.7037 | 8237.7951 | 34.49 | 9.5806 | 9131.0788 | 38.23 | 10.6194 | 11947.0719 | 50.02 | 13.8944 | -20.8
5 | 95.5189 | 2.5547 | 0.803 | 0.129 | 0.1228 | 0.0017 | 0.0237 | 0.016 | 0.0119 | 0.0047 | 0.603 | 0.2106 | 0.7039 | 8240.1836 | 34.5 | 9.5833 | 9135.8557 | 38.25 | 10.625 | 11949.4604 | 50.03 | 13.8972 | -20.3
6 | 95.5366 | 2.5347 | 0.7914 | 0.1257 | 0.1209 | 0.0018 | 0.0234 | 0.0157 | 0.0115 | 0.0079 | 0.621 | 0.2094 | 0.7036 | 8233.0182 | 34.47 | 9.575 | 9128.6903 | 38.22 | 10.6167 | 11944.6835 | 50.01 | 13.8917 | -20.1
7 | 95.6133 | 2.4755 | 0.7814 | 0.1244 | 0.1185 | 0.0017 | 0.0228 | 0.0152 | 0.0115 | 0.0056 | 0.6239 | 0.2062 | 0.703 | 8228.2413 | 34.45 | 9.5694 | 9121.5249 | 38.19 | 10.6083 | 11939.9065 | 49.99 | 13.8861 | -20.5
8 | [13 empty] | 8228.2413 | 34.45 | 9.5694 | 9121.5249 | 38.19 | 10.6083 | 11939.9065 | 49.99 | 13.8861
9 | [13 empty] | 8228.2413 | 34.45 | 9.5694 | 9121.5249 | 38.19 | 10.6083 | 11939.9065 | 49.99 | 13.8861
10 | 95.6232 | 2.4707 | 0.7798 | 0.1232 | 0.1176 | 0.0017 | 0.0225 | 0.0149 | 0.0114 | 0.0051 | 0.6285 | 0.2014 | 0.7029 | 8228.2413 | 34.45 | 9.5694 | 9121.5249 | 38.19 | 10.6083 | 11939.9065 | 49.99 | 13.8861 | -20.1
11 | 95.5805 | 2.4872 | 0.7898 | 0.1253 | 0.12 | 0.0017 | 0.0231 | 0.0156 | 0.0115 | 0.0083 | 0.6316 | 0.2054 | 0.7033 | 8230.6297 | 34.46 | 9.5722 | 9123.9134 | 38.2 | 10.6111 | 11939.9065 | 49.99 | 13.8861 | -20
12 | 95.6824 | 2.4239 | 0.7692 | 0.1226 | 0.1176 | 0.0018 | 0.0231 | 0.0155 | 0.0114 | 0.0056 | 0.6271 | 0.1998 | 0.7024 | 8223.4643 | 34.43 | 9.5639 | 9116.748 | 38.17 | 10.6028 | 11939.9065 | 49.99 | 13.8861 | -14.6
13 | 95.7423 | 2.3943 | 0.7548 | 0.1197 | 0.1145 | 0.0017 | 0.0222 | 0.0145 | 0.0113 | 0.0054 | 0.6235 | 0.1958 | 0.7019 | 8218.6874 | 34.41 | 9.5583 | 9111.9711 | 38.15 | 10.5972 | 11937.5181 | 49.98 | 13.8833 | -19.2
14 | 95.6785 | 2.4503 | 0.763 | 0.1203 | 0.115 | 0.0017 | 0.0221 | 0.0149 | 0.0114 | 0.0057 | 0.6171 | 0.2 | 0.7024 | 8223.4643 | 34.43 | 9.5639 | 9116.748 | 38.17 | 10.6028 | 11939.9065 | 49.99 | 13.8861 | -18.7
15 | [13 empty] | 8223.4643 | 34.43 | 9.5639 | 9116.748 | 38.17 | 10.6028 | 11939.9065 | 49.99 | 13.8861
16 | [13 empty] | 8223.4643 | 34.43 | 9.5639 | 9116.748 | 38.17 | 10.6028 | 11939.9065 | 49.99 | 13.8861
17 | 95.8339 | 2.3313 | 0.7296 | 0.1143 | 0.1084 | 0.0016 | 0.0206 | 0.014 | 0.0105 | 0.0081 | 0.6363 | 0.1914 | 0.701 | 8206.7451 | 34.36 | 9.5444 | 9100.0288 | 38.1 | 10.5833 | 11930.3527 | 49.95 | 13.875 | -22
18 | 95.8592 | 2.3252 | 0.7226 | 0.113 | 0.1067 | 0.0016 | 0.0206 | 0.0136 | 0.0107 | 0.0064 | 0.6292 | 0.1912 | 0.7007 | 8206.7451 | 34.36 | 9.5444 | 9100.0288 | 38.1 | 10.5833 | 11930.3527 | 49.95 | 13.875 | -20.3
19 | 95.8238 | 2.3513 | 0.7304 | 0.1144 | 0.1078 | 0.0016 | 0.0205 | 0.0138 | 0.0104 | 0.0062 | 0.6276 | 0.1922 | 0.701 | 8209.1336 | 34.37 | 9.5472 | 9102.4172 | 38.11 | 10.5861 | 11932.7412 | 49.96 | 13.8778 | -18.4
20 | 95.8744 | 2.32 | 0.7169 | 0.1122 | 0.1068 | 0.0017 | 0.0207 | 0.0141 | 0.011 | 0.0059 | 0.6269 | 0.1894 | 0.7006 | 8206.7451 | 34.36 | 9.5444 | 9100.0288 | 38.1 | 10.5833 | 11930.3527 | 49.95 | 13.875 | -20.2
21 | 95.9116 | 2.2894 | 0.7121 | 0.112 | 0.1064 | 0.0016 | 0.0205 | 0.0139 | 0.0111 | 0.0057 | 0.6293 | 0.1864 | 0.7004 | 8204.3567 | 34.35 | 9.5417 | 9095.2519 | 38.08 | 10.5778 | 11927.9642 | 49.94 | 13.8722 | -20.6
22 | [13 empty] | 8204.3567 | 34.35 | 9.5417 | 9095.2519 | 38.08 | 10.5778 | 11927.9642 | 49.94 | 13.8722
23 | [13 empty] | 8204.3567 | 34.35 | 9.5417 | 9095.2519 | 38.08 | 10.5778 | 11927.9642 | 49.94 | 13.8722
24 | 95.8821 | 2.3105 | 0.7179 | 0.1141 | 0.1074 | 0.0016 | 0.0205 | 0.0139 | 0.0105 | 0.0059 | 0.6263 | 0.1893 | 0.7006 | 8206.7451 | 34.36 | 9.5444 | 9100.0288 | 38.1 | 10.5833 | 11930.3527 | 49.95 | 13.875 | -20.7
25 | 95.8508 | 2.3264 | 0.7255 | 0.1144 | 0.109 | 0.0017 | 0.0213 | 0.0146 | 0.0112 | 0.0064 | 0.6292 | 0.1895 | 0.7009 | 8209.1336 | 34.37 | 9.5472 | 9102.4172 | 38.11 | 10.5861 | 11930.3527 | 49.95 | 13.875 | -23
26 | 95.8417 | 2.3281 | 0.7292 | 0.1164 | 0.1108 | 0.0017 | 0.0217 | 0.0145 | 0.0117 | 0.0056 | 0.6299 | 0.1887 | 0.701 | 8209.1336 | 34.37 | 9.5472 | 9102.4172 | 38.11 | 10.5861 | 11932.7412 | 49.96 | 13.8778 | -22.3
27 | 95.8318 | 2.331 | 0.731 | 0.1168 | 0.1117 | 0.0016 | 0.0222 | 0.0151 | 0.0122 | 0.0057 | 0.6292 | 0.1917 | 0.7012 | 8211.522 | 34.38 | 9.55 | 9104.8057 | 38.12 | 10.5889 | 11932.7412 | 49.96 | 13.8778 | -22.1 |  | 0,0000 | 0,00 | 0,0000
28 | 95.8912 | 2.297 | 0.7198 | 0.1146 | 0.1093 | 0.0017 | 0.0216 | 0.0146 | 0.0119 | 0.0058 | 0.6248 | 0.1877 | 0.7006 | 8206.7451 | 34.36 | 9.5444 | 9100.0288 | 38.1 | 10.5833 | 11930.3527 | 49.95 | 13.875 | -20.1
29 | [13 empty] | 8206.7451 | 34.36 | 9.5444 | 9100.0288 | 38.1 | 10.5833 | 11930.3527 | 49.95 | 13.875
30 | [13 empty] | 8206.7451 | 34.36 | 9.5444 | 9100.0288 | 38.1 | 10.5833 | 11930.3527 | 49.95 | 13.875
31
Рівень одоризації відповідає чинним нормативним документам | [13 empty] | 8217.5171 | 34.4051 | 9.557 | 9110.8963 | 38.1455 | 10.596
Середньозважене значення теплоти згоряння:
| Начальник Олександрівського ЛВУМГ | [8 empty] | Сурін М.А. | [10 empty] | 2018-10-01
|  | Підрозділу підприємства, якому підпорядкована лабораторія | [8 empty] | прізвище | [5 empty] | підпис |  |  |  | дата
| Начальник ВХАЛ | [8 empty] | Волкова С.Т. | [10 empty] | 2018-10-01
|  | Лабораторія, де здійснювалось вимірювання газу | [8 empty] | прізвище | [5 empty] | підпис |  |  |  | дата

## додаток
Додаток до Паспорту фізико-хімічних показників природного газу. Маршрут №850
Область | ГРС, прямий споживач | Cередньозважене значення вищої теплоти згоряння
|  | ккал/м³ | МДж/м³ | кВт*год./м³
Маршрут №850 |  | 9110.8963 | 38.1455 | 10.596
Кіровоградська | Іванівка КАБ | 9111.4695 | 38.1479 | 10.5966
Кіровоградська | АГНКС ТОВ ТЗП "ОIК" м.Кропивницький | 9111.995 | 38.1501 | 10.5973
Кіровоградська | АГНКС ТОВ"Антарктида-17" КАЧБ | 9114.264 | 38.1596 | 10.5999
Кіровоградська | Бобринець КАБ | 9110.0125 | 38.1418 | 10.5949
Кіровоградська | Вітязівка КАБ | 9108.3406 | 38.1348 | 10.593
Кіровоградська | Калинівка КАБ | 9110.6097 | 38.1443 | 10.5956
Кіровоградська | Компаніївка КАБ | 9109.4871 | 38.1396 | 10.5943
Кіровоградська | Кропивницький ГРС-2 КАБ, місто | 0 | 0 | 0
Кіровоградська | Марівка (КС Кіровоградська) | 9109.8454 | 38.1411 | 10.5948
Кіровоградська | Мошорине КАБ | 9109.0094 | 38.1376 | 10.5938
Кіровоградська | Новгородка КАБ | 9110.2992 | 38.143 | 10.5953
Кіровоградська | Новоградівка КАБ | 9109.5826 | 38.14 | 10.5944
Кіровоградська | Софіївка КАБ | 9110.4664 | 38.1437 | 10.5955
Кіровоградська | Червоний Яр КАБ | 9109.7259 | 38.1406 | 10.5946
Миколаївська | Арбузинка КАБ | 9110.4902 | 38.1438 | 10.5955
Миколаївська | Братське КАБ | 9113.0937 | 38.1547 | 10.5985
Миколаївська | Вознесенськ КАБ | 9111.2784 | 38.1471 | 10.5964
Миколаївська | Врадієвка КАБ | 9108.7467 | 38.1365 | 10.5935
Миколаївська | Доманівка КАБ | 9113.5475 | 38.1566 | 10.5991
Миколаївська | Кримка КАБ | 9109.4154 | 38.1393 | 10.5943
Миколаївська | Миролюбівка КАБ | 9114.9805 | 38.1626 | 10.6007
Миколаївська | Острогорське КАБ | 9110.9679 | 38.1458 | 10.5961
Миколаївська | Первомайськ, лінія на місто | 9113.5475 | 38.1566 | 10.5991
Миколаївська | Прибужжя КАБ | 9111.4217 | 38.1477 | 10.5966
Одеська | Любашовка КАБ | 9108.9855 | 38.1375 | 10.5938
Одеська | Троїцьке КАБ | 9111.3262 | 38.1473 | 10.5965
Начальник Олександрівського ЛВУМГ |  | Сурін М.А. |  |  | 2018-10-01
Підрозділу підприємства, якому підпорядкована лабораторія |  | прізвище |  | підпис |  | дата
Начальник ВХАЛ |  | Волкова С.Т. |  |  | 2018-10-01
Лабораторія, де здійснювалось вимірювання газу |  | прізвище |  | підпис |  | дата