## паспорт
АТ "Укртрансгаз" | [5 empty] | ПАСПОРТ ФІЗИКО-ХІМІЧНИХ ПОКАЗНИКІВ ПРИРОДНОГО ГАЗУ №60 | [18 empty] | Маршрут №60
Філія "УМГ "КИЇВТРАНСГАЗ" | [5 empty] | переданого Лубенським ЛВУМГ та прийнятого ПАТ "Полтавагаз"
Лубенський п/м Лубенське ЛВУМГ
Вимірювальна хіміко-аналітична лабораторія
по газопроводу "Глинськ-Розбишівськ - Шебелинка-Полтава-Київ"
Свідоцтво № 199-15 чинне до 31.12.2018 р. | [20 empty] | за період з 01.09.2018р. по 30.09.2018р.
Число місяця | Компонентний склад, % мол. | [11 empty] | Фізико-хімічні показники газу обчислені на основі компонентного складу, 101,325 кПа | [9 empty] | Температура точки роси вологи (Р = 3.92 МПа), °С | Температура точки роси вуглеводнів, °С | Масова концентрація сірководню, г/м3 | Масова концентрація меркаптанової сірки, г/м3 | Маса механічних домішок, г/м3
[13 empty] | Густина абсолютна, кг/м3,при 20 ºС, | Температура вимірювання/згоряння при 20/25°С
| метан, С1 | етан, С2 | пропан, С3 | ізо-бутан, і-С4 | н-бутан, н-С4 | нео-пентан, нео-С5 | ізо-пентан, і-С5 | н-пентан, н-С5 | гексани та вищі, С6+ | кисень, О2 | азот, N2 | діоксид вуглецю, CО2 |  | Теплота згоряння нижча |  |  | Теплота згоряння вища |  |  | Число Воббе вище
[14 empty] | ккал/м3 | МДж/м3 | кВт⋅год/м3 | ккал/м3 | МДж/м3 | кВт⋅год/м3 | ккал/м3 | МДж/м3 | кВт⋅год/м3
1 | [13 empty] | 8352.4411 | 34.97 | 9.7139 | 9236.171 | 38.67 | 10.7417 | 11352.3456 | 47.53 | 13.2028
2 | [13 empty] | 8352.4411 | 34.97 | 9.7139 | 9236.171 | 38.67 | 10.7417 | 11352.3456 | 47.53 | 13.2028
3 | 84.451 | 8.08 | 1.242 | 0.098 | 0.23 |  | 0.063 | 0.057 | 0.099 | 0.005 | 2.017 | 3.658 | 0.7945 | 8311.8373 | 34.8 | 9.6667 | 9193.1787 | 38.49 | 10.6917 | 11318.9072 | 47.39 | 13.1639 | -9.8 | -1.6
4 | [13 empty] | 8311.8373 | 34.8 | 9.6667 | 9193.1787 | 38.49 | 10.6917 | 11318.9072 | 47.39 | 13.1639
5 | [13 empty] | 8311.8373 | 34.8 | 9.6667 | 9193.1787 | 38.49 | 10.6917 | 11318.9072 | 47.39 | 13.1639
6 | [13 empty] | 8311.8373 | 34.8 | 9.6667 | 9193.1787 | 38.49 | 10.6917 | 11318.9072 | 47.39 | 13.1639
7 | [13 empty] | 8311.8373 | 34.8 | 9.6667 | 9193.1787 | 38.49 | 10.6917 | 11318.9072 | 47.39 | 13.1639
8 | [13 empty] | 8311.8373 | 34.8 | 9.6667 | 9193.1787 | 38.49 | 10.6917 | 11318.9072 | 47.39 | 13.1639
9 | [13 empty] | 8311.8373 | 34.8 | 9.6667 | 9193.1787 | 38.49 | 10.6917 | 11318.9072 | 47.39 | 13.1639
10 | 84.435 | 7.98 | 1.476 | 0.109 | 0.237 |  | 0.069 | 0.063 | 0.101 | 0.005 | 1.915 | 3.61 | 0.7962 | 8352.4411 | 34.97 | 9.7139 | 9238.5594 | 38.68 | 10.7444 | 11361.8995 | 47.57 | 13.2139 | -10.1 | -1.8
11 | [13 empty] | 8352.4411 | 34.97 | 9.7139 | 9238.5594 | 38.68 | 10.7444 | 11361.8995 | 47.57 | 13.2139
12 | [13 empty] | 8352.4411 | 34.97 | 9.7139 | 9238.5594 | 38.68 | 10.7444 | 11361.8995 | 47.57 | 13.2139
13 | [13 empty] | 8352.4411 | 34.97 | 9.7139 | 9238.5594 | 38.68 | 10.7444 | 11361.8995 | 47.57 | 13.2139
14 | [13 empty] | 8352.4411 | 34.97 | 9.7139 | 9238.5594 | 38.68 | 10.7444 | 11361.8995 | 47.57 | 13.2139
15 | [13 empty] | 8352.4411 | 34.97 | 9.7139 | 9238.5594 | 38.68 | 10.7444 | 11361.8995 | 47.57 | 13.2139
16 | [13 empty] | 8352.4411 | 34.97 | 9.7139 | 9238.5594 | 38.68 | 10.7444 | 11361.8995 | 47.57 | 13.2139
17 | 84.567 | 8.08 | 1.22 | 0.094 | 0.224 |  | 0.063 | 0.057 | 0.079 | 0.005 | 1.979 | 3.632 | 0.793 | 8307.0604 | 34.78 | 9.6611 | 9188.4018 | 38.47 | 10.6861 | 11323.6841 | 47.41 | 13.1694 | -11 | -3.8
18 | [13 empty] | 8307.0604 | 34.78 | 9.6611 | 9188.4018 | 38.47 | 10.6861 | 11323.6841 | 47.41 | 13.1694
19 | [13 empty] | 8307.0604 | 34.78 | 9.6611 | 9188.4018 | 38.47 | 10.6861 | 11323.6841 | 47.41 | 13.1694
20 | [13 empty] | 8307.0604 | 34.78 | 9.6611 | 9188.4018 | 38.47 | 10.6861 | 11323.6841 | 47.41 | 13.1694
21 | [13 empty] | 8307.0604 | 34.78 | 9.6611 | 9188.4018 | 38.47 | 10.6861 | 11323.6841 | 47.41 | 13.1694
22 | [13 empty] | 8307.0604 | 34.78 | 9.6611 | 9188.4018 | 38.47 | 10.6861 | 11323.6841 | 47.41 | 13.1694
23 | [13 empty] | 8307.0604 | 34.78 | 9.6611 | 9188.4018 | 38.47 | 10.6861 | 11323.6841 | 47.41 | 13.1694
24 | 84.112 | 8.256 | 1.386 | 0.104 | 0.235 |  | 0.064 | 0.058 | 0.09 | 0.007 | 2.111 | 3.577 | 0.7966 | 8338.1104 | 34.91 | 9.6972 | 9221.8402 | 38.61 | 10.725 | 11340.4033 | 47.48 | 13.1889 | -11.1 | -4 | 0,0009 | відсут. | відсут.
25 | [13 empty] | 8338.1104 | 34.91 | 9.6972 | 9221.8402 | 38.61 | 10.725 | 11340.4033 | 47.48 | 13.1889
26 | [13 empty] | 8338.1104 | 34.91 | 9.6972 | 9221.8402 | 38.61 | 10.725 | 11340.4033 | 47.48 | 13.1889
27 | [13 empty] | 8338.1104 | 34.91 | 9.6972 | 9221.8402 | 38.61 | 10.725 | 11340.4033 | 47.48 | 13.1889
28 | [13 empty] | 8338.1104 | 34.91 | 9.6972 | 9221.8402 | 38.61 | 10.725 | 11340.4033 | 47.48 | 13.1889
29 | [13 empty] | 8338.1104 | 34.91 | 9.6972 | 9221.8402 | 38.61 | 10.725 | 11340.4033 | 47.48 | 13.1889
30 | [13 empty] | 8338.1104 | 34.91 | 9.6972 | 9221.8402 | 38.61 | 10.725 | 11340.4033 | 47.48 | 13.1889
31
Рівень одоризації відповідає чинним нормативним документам | [13 empty] | 8330.4912 | 34.8781 | 9.6884 | 9213.7433 | 38.5761 | 10.7156
Середньозважене значення теплоти згоряння:
| Головний інженер Лубенського ЛВУМГ | [8 empty] | Сирота В.П. | [10 empty] | 2018-10-01
|  | Підрозділу підприємства, якому підпорядкована лабораторія | [8 empty] | прізвище | [5 empty] | підпис |  |  |  | дата
| Завідувач ВХАЛ | [8 empty] | Алєксєєнко Н.А. | [10 empty] | 2018-10-01
|  | Лабораторія, де здійснювалось вимірювання газу | [8 empty] | прізвище | [5 empty] | підпис |  |  |  | дата
| Начальник служби ГВ і М | [8 empty] | Шило О.Є. | [10 empty] | 2018-10-01
|  | Підрозділу, відповідального за облік газу за маршрутом | [8 empty] | прізвище | [5 empty] | підпис |  |  |  | дата

## додаток
Додаток до Паспорту фізико-хімічних показників природного газу. Маршрут №60
Область | ГРС, прямий споживач | Cередньозважене значення вищої теплоти згоряння
|  | ккал/м³ | МДж/м³ | кВт*год./м³
Маршрут №60 |  | 9213.7433 | 38.5761 | 10.7156
Полтавська | Комишня | 9213.7433 | 38.5761 | 10.7156
Полтавська | Нижня Бодаква | 9213.7672 | 38.5762 | 10.7156
Головний інженер Лубенського ЛВУМГ |  | Сирота В.П. |  |  | 2018-10-01
Підрозділу підприємства, якому підпорядкована лабораторія |  | прізвище |  | підпис | дата
Завідувач ВХАЛ |  | Алєксєєнко Н.А. |  |  | 2018-10-01
Лабораторія, де здійснювалось вимірювання газу |  | прізвище |  | підпис | дата
Начальник служби ГВ і М |  | Шило О.Є. |  |  | 2018-10-01
Підрозділу, відповідального за облік газу за маршрутом |  | прізвище |  | підпис | дата