## паспорт
АТ "Укртрансгаз" | [5 empty] | ПАСПОРТ ФІЗИКО-ХІМІЧНИХ ПОКАЗНИКІВ ПРИРОДНОГО ГАЗУ №401 | [18 empty] | Маршрут №401
Філія "УМГ "ПРИКАРПАТТРАНСГАЗ" | [5 empty] | переданого Богородчанським ЛВУМГ та прийнятого ПАТ "Івано-Франківськгаз", ПАТ "Тернопільгаз"
Богородчанське ЛВУМГ
Вимірювальна хіміко-аналітична лабораторія
по газопроводу "Уренгой-Помари-Ужгород" (УПУ)
Свідоцтво № ІФ 760 чинне до 12.06.2019р. | [20 empty] | за період з 01.09.2018р. по 30.09.2018р.
Число місяця | Компонентний склад, % мол. | [11 empty] | Фізико-хімічні показники газу обчислені на основі компонентного складу, 101,325 кПа | [9 empty] | Температура точки роси вологи (Р = 3.92 МПа), °С | Температура точки роси вуглеводнів, °С | Масова концентрація сірководню, г/м3 | Масова концентрація меркаптанової сірки, г/м3 | Маса механічних домішок, г/м3
[13 empty] | Густина абсолютна, кг/м3,при 20 ºС, | Температура вимірювання/згоряння при 20/25°С
| метан, С1 | етан, С2 | пропан, С3 | ізо-бутан, і-С4 | н-бутан, н-С4 | нео-пентан, нео-С5 | ізо-пентан, і-С5 | н-пентан, н-С5 | гексани та вищі, С6+ | кисень, О2 | азот, N2 | діоксид вуглецю, CО2 |  | Теплота згоряння нижча |  |  | Теплота згоряння вища |  |  | Число Воббе вище
[14 empty] | ккал/м3 | МДж/м3 | кВт⋅год/м3 | ккал/м3 | МДж/м3 | кВт⋅год/м3 | ккал/м3 | МДж/м3 | кВт⋅год/м3
1 | [13 empty] | 8194.97 | 34.3107 | 9.5308 | 9082.9991 | 38.0287 | 10.5635 | 11914.8277 | 49.885 | 13.8569
2 | [13 empty] | 8194.97 | 34.3107 | 9.5308 | 9082.9991 | 38.0287 | 10.5635 | 11914.8277 | 49.885 | 13.8569
3 | [13 empty] | 8194.97 | 34.3107 | 9.5308 | 9082.9991 | 38.0287 | 10.5635 | 11914.8277 | 49.885 | 13.8569
4 | [13 empty] | 8194.97 | 34.3107 | 9.5308 | 9082.9991 | 38.0287 | 10.5635 | 11914.8277 | 49.885 | 13.8569
5 | 95.6444 | 2.431 | 0.7623 | 0.118 | 0.114 | 0.0016 | 0.021 | 0.0145 | 0.0136 | 0.0059 | 0.6738 | 0.1999 | 0.7025 | 8216.9438 | 34.4027 | 9.5563 | 9106.4299 | 38.1268 | 10.5908 | 11924.0233 | 49.9235 | 13.8676 | -16.2 | -12.2
6 | [13 empty] | 8216.9438 | 34.4027 | 9.5563 | 9106.4299 | 38.1268 | 10.5908 | 11924.0233 | 49.9235 | 13.8676 |  |  | 0,000146 | 0,000164 | 0,000
7 | [13 empty] | 8216.9438 | 34.4027 | 9.5563 | 9106.4299 | 38.1268 | 10.5908 | 11924.0233 | 49.9235 | 13.8676
8 | [13 empty] | 8216.9438 | 34.4027 | 9.5563 | 9106.4299 | 38.1268 | 10.5908 | 11924.0233 | 49.9235 | 13.8676
9 | [13 empty] | 8216.9438 | 34.4027 | 9.5563 | 9106.4299 | 38.1268 | 10.5908 | 11924.0233 | 49.9235 | 13.8676
10 | [13 empty] | 8216.9438 | 34.4027 | 9.5563 | 9106.4299 | 38.1268 | 10.5908 | 11924.0233 | 49.9235 | 13.8676
11 | [13 empty] | 8216.9438 | 34.4027 | 9.5563 | 9106.4299 | 38.1268 | 10.5908 | 11924.0233 | 49.9235 | 13.8676
12 | 95.7849 | 2.3307 | 0.7292 | 0.1118 | 0.1086 | 0.0017 | 0.0197 | 0.0137 | 0.0116 | 0.0073 | 0.6924 | 0.1884 | 0.7012 | 8202.5892 | 34.3426 | 9.5396 | 9091.0482 | 38.0624 | 10.5729 | 11915.0905 | 49.8861 | 13.8573 | -16.5 | -12.3
13 | [13 empty] | 8202.5892 | 34.3426 | 9.5396 | 9091.0482 | 38.0624 | 10.5729 | 11915.0905 | 49.8861 | 13.8573
14 | [13 empty] | 8202.5892 | 34.3426 | 9.5396 | 9091.0482 | 38.0624 | 10.5729 | 11915.0905 | 49.8861 | 13.8573
15 | [13 empty] | 8202.5892 | 34.3426 | 9.5396 | 9091.0482 | 38.0624 | 10.5729 | 11915.0905 | 49.8861 | 13.8573
16 | [13 empty] | 8202.5892 | 34.3426 | 9.5396 | 9091.0482 | 38.0624 | 10.5729 | 11915.0905 | 49.8861 | 13.8573
17 | [13 empty] | 8202.5892 | 34.3426 | 9.5396 | 9091.0482 | 38.0624 | 10.5729 | 11915.0905 | 49.8861 | 13.8573
18 | [13 empty] | 8202.5892 | 34.3426 | 9.5396 | 9091.0482 | 38.0624 | 10.5729 | 11915.0905 | 49.8861 | 13.8573
19 | 95.9997 | 2.2182 | 0.6847 | 0.1046 | 0.1 | 0.0015 | 0.0179 | 0.0124 | 0.0087 | 0.0072 | 0.6693 | 0.1758 | 0.6993 | 8188.2585 | 34.2826 | 9.5229 | 9075.8098 | 37.9986 | 10.5552 | 11911.1495 | 49.8696 | 13.8527 | -17.6 | -12.7
20 | [13 empty] | 8188.2585 | 34.2826 | 9.5229 | 9075.8098 | 37.9986 | 10.5552 | 11911.1495 | 49.8696 | 13.8527
21 | [13 empty] | 8188.2585 | 34.2826 | 9.5229 | 9075.8098 | 37.9986 | 10.5552 | 11911.1495 | 49.8696 | 13.8527
22 | [13 empty] | 8188.2585 | 34.2826 | 9.5229 | 9075.8098 | 37.9986 | 10.5552 | 11911.1495 | 49.8696 | 13.8527
23 | [13 empty] | 8188.2585 | 34.2826 | 9.5229 | 9075.8098 | 37.9986 | 10.5552 | 11911.1495 | 49.8696 | 13.8527
24 | [13 empty] | 8188.2585 | 34.2826 | 9.5229 | 9075.8098 | 37.9986 | 10.5552 | 11911.1495 | 49.8696 | 13.8527
25 | [13 empty] | 8188.2585 | 34.2826 | 9.5229 | 9075.8098 | 37.9986 | 10.5552 | 11911.1495 | 49.8696 | 13.8527
26 | 95.9715 | 2.229 | 0.6874 | 0.1045 | 0.1004 | 0.0014 | 0.0181 | 0.0126 | 0.0093 | 0.0087 | 0.6814 | 0.1757 | 0.6995 | 8188.4973 | 34.2836 | 9.5232 | 9076.0248 | 37.9995 | 10.5554 | 11909.7642 | 49.8638 | 13.8511 | -17 | -12.5
27 | [13 empty] | 8188.4973 | 34.2836 | 9.5232 | 9076.0248 | 37.9995 | 10.5554 | 11909.7642 | 49.8638 | 13.8511
28 | [13 empty] | 8188.4973 | 34.2836 | 9.5232 | 9076.0248 | 37.9995 | 10.5554 | 11909.7642 | 49.8638 | 13.8511
29 | [13 empty] | 8188.4973 | 34.2836 | 9.5232 | 9076.0248 | 37.9995 | 10.5554 | 11909.7642 | 49.8638 | 13.8511
30 | [13 empty] | 8188.4973 | 34.2836 | 9.5232 | 9076.0248 | 37.9995 | 10.5554 | 11909.7642 | 49.8638 | 13.8511
31
Рівень одоризації відповідає чинним нормативним документам | [13 empty] | 8198.0034 | 34.3234 | 9.5343 | 9086.1996 | 38.0421 | 10.5673
Середньозважене значення теплоти згоряння:
| Заступник начальника Богородчанського ЛВУМГ | [8 empty] | Басистюк В.С. | [10 empty] | 2018-10-01
|  | Підрозділу підприємства, якому підпорядкована лабораторія | [8 empty] | прізвище | [5 empty] | підпис |  |  |  | дата
| Начальник лабораторії | [8 empty] | Сапіжак Н.М. | [10 empty] | 2018-10-01
|  | Лабораторія, де здійснювалось вимірювання газу | [8 empty] | прізвище | [5 empty] | підпис |  |  |  | дата
| Начальник служби ГВ і М | [8 empty] | Стоколоса А.Б. | [10 empty] | 2018-10-01
|  | Підрозділу, відповідального за облік газу за маршрутом | [8 empty] | прізвище | [5 empty] | підпис |  |  |  | дата

## додаток
Додаток до Паспорту фізико-хімічних показників природного газу. Маршрут №401
Область | ГРС, прямий споживач | Cередньозважене значення вищої теплоти згоряння
|  | ккал/м³ | МДж/м³ | кВт*год./м³
Маршрут №401 |  | 9086.1996 | 38.0421 | 10.5673
Івано-Франківська | ГРС Богородчани | 9086.0085 | 38.0413 | 10.567
Івано-Франківська | ГРС с.Живачів | 9086.2474 | 38.0423 | 10.5673
Івано-Франківська | ГРС с.Михальче | 9086.6057 | 38.0438 | 10.5677
Івано-Франківська | ГРС с.Обертин | 9086.5818 | 38.0437 | 10.5677
Івано-Франківська | ГРС с.Чернелиця | 9086.3907 | 38.0429 | 10.5675
Тернопільська | ГРС Торське | 9085.0293 | 38.0372 | 10.5659
Тернопільська | ГРС Шутроминці | 9086.8206 | 38.0447 | 10.568
Тернопільська | ГРС м.Борщів | 9086.4623 | 38.0432 | 10.5676
Тернопільська | ГРС м.Заліщики | 9086.4146 | 38.043 | 10.5675
Тернопільська | ГРС с.Колиндяни | 9086.128 | 38.0418 | 10.5672
Тернопільська | ГРС с.Товсте | 9084.5516 | 38.0352 | 10.5653
Заступник начальника Богородчанського ЛВУМГ |  | Басистюк В.С. |  |  | 2018-10-01
Підрозділу підприємства, якому підпорядкована лабораторія |  | прізвище |  | підпис | дата
Начальник лабораторії |  | Сапіжак Н.М. |  |  | 2018-10-01
Лабораторія, де здійснювалось вимірювання газу |  | прізвище |  | підпис | дата
Начальник служби ГВ і М |  | Стоколоса А.Б. |  |  | 2018-10-01
Підрозділу, відповідального за облік газу за маршрутом |  | прізвище |  | підпис | дата