## паспорт
АТ "Укртрансгаз" | [5 empty] | ПАСПОРТ ФІЗИКО-ХІМІЧНИХ ПОКАЗНИКІВ ПРИРОДНОГО ГАЗУ №803 | [18 empty] | Маршрут №803
Філія "УМГ "ЧЕРКАСИТРАНСГАЗ" | [5 empty] | переданого Барським ЛВУМГ та прийнятого ПАТ "Тернопільгаз", ПАТ "Хмельницькгаз"
Гусятинський п/м Барське ЛВУМГ
Вимірювальна хіміко-аналітична лабораторія
по газопроводу "Уренгой-Помари-Ужгород" (УПУ)
Свідоцтво № РХ-0089/18 від 06.06.18р. чинне до 05.06.21 р. | [20 empty] | за період з 01.09.2018р. по 30.09.2018р.
Число місяця | Компонентний склад, % мол. | [11 empty] | Фізико-хімічні показники газу обчислені на основі компонентного складу, 101,325 кПа | [9 empty] | Температура точки роси вологи (Р = 3.92 МПа), °С | Температура точки роси вуглеводнів, °С | Масова концентрація сірководню, г/м3 | Масова концентрація меркаптанової сірки, г/м3 | Маса механічних домішок, г/м3
[13 empty] | Густина абсолютна, кг/м3,при 20 ºС, | Температура вимірювання/згоряння при 20/25°С
| метан, С1 | етан, С2 | пропан, С3 | ізо-бутан, і-С4 | н-бутан, н-С4 | нео-пентан, нео-С5 | ізо-пентан, і-С5 | н-пентан, н-С5 | гексани та вищі, С6+ | кисень, О2 | азот, N2 | діоксид вуглецю, CО2 |  | Теплота згоряння нижча |  |  | Теплота згоряння вища |  |  | Число Воббе вище
[14 empty] | ккал/м3 | МДж/м3 | кВт⋅год/м3 | ккал/м3 | МДж/м3 | кВт⋅год/м3 | ккал/м3 | МДж/м3 | кВт⋅год/м3
1 | [13 empty] | 8228.2413 | 34.45 | 9.5694 | 9116.748 | 38.17 | 10.6028 | 11927.9642 | 49.94 | 13.8722
2 | [13 empty] | 8228.2413 | 34.45 | 9.5694 | 9116.748 | 38.17 | 10.6028 | 11927.9642 | 49.94 | 13.8722
3 | 95.5786 | 2.4361 | 0.7628 | 0.1177 | 0.115 | 0.0014 | 0.0214 | 0.0153 | 0.0113 | 0.0055 | 0.7293 | 0.2056 | 0.7028 | 8211.522 | 34.38 | 9.55 | 9100.0288 | 38.1 | 10.5833 | 11913.6335 | 49.88 | 13.8556 | -18.5
4 | 95.5322 | 2.5015 | 0.7854 | 0.1205 | 0.1166 | 0.0015 | 0.0212 | 0.0151 | 0.0111 | 0.0041 | 0.6859 | 0.2049 | 0.7033 | 8223.4643 | 34.43 | 9.5639 | 9114.3595 | 38.16 | 10.6 | 11925.5758 | 49.93 | 13.8694 | -18.2
5 | 95.5233 | 2.5205 | 0.7905 | 0.1226 | 0.1187 | 0.0015 | 0.0216 | 0.0152 | 0.0109 | 0.0039 | 0.668 | 0.2033 | 0.7035 | 8228.2413 | 34.45 | 9.5694 | 9116.748 | 38.17 | 10.6028 | 11930.3527 | 49.95 | 13.875 | -18.4
6 | 95.5898 | 2.4547 | 0.7552 | 0.1164 | 0.1136 | 0.0014 | 0.0212 | 0.0148 | 0.011 | 0.0042 | 0.7159 | 0.2018 | 0.7027 | 8213.9105 | 34.39 | 9.5528 | 9102.4172 | 38.11 | 10.5861 | 11916.022 | 49.89 | 13.8583 | -19.1
7 | 95.6984 | 2.3568 | 0.73 | 0.1123 | 0.1096 | 0.0013 | 0.0203 | 0.0144 | 0.0105 | 0.0067 | 0.7432 | 0.1965 | 0.7017 | 8199.5797 | 34.33 | 9.5361 | 9088.0865 | 38.05 | 10.5694 | 11906.4681 | 49.85 | 13.8472 | -19.1
8 | [13 empty] | 8199.5797 | 34.33 | 9.5361 | 9088.0865 | 38.05 | 10.5694 | 11906.4681 | 49.85 | 13.8472
9 | [13 empty] | 8199.5797 | 34.33 | 9.5361 | 9088.0865 | 38.05 | 10.5694 | 11906.4681 | 49.85 | 13.8472
10 | 95.7114 | 2.3546 | 0.7386 | 0.113 | 0.1103 | 0.0013 | 0.0204 | 0.0142 | 0.0105 | 0.004 | 0.7293 | 0.1924 | 0.7017 | 8201.9682 | 34.34 | 9.5389 | 9090.475 | 38.06 | 10.5722 | 11911.245 | 49.87 | 13.8528 | -19.2
11 | 95.6004 | 2.4389 | 0.7655 | 0.1172 | 0.114 | 0.0015 | 0.0208 | 0.0146 | 0.0107 | 0.0042 | 0.7128 | 0.1994 | 0.7026 | 8213.9105 | 34.39 | 9.5528 | 9102.4172 | 38.11 | 10.5861 | 11918.4104 | 49.9 | 13.8611 | -20.2
12 | 95.631 | 2.4166 | 0.7571 | 0.1163 | 0.1136 | 0.0014 | 0.0211 | 0.0146 | 0.0109 | 0.004 | 0.7155 | 0.1979 | 0.7024 | 8211.522 | 34.38 | 9.55 | 9100.0288 | 38.1 | 10.5833 | 11916.022 | 49.89 | 13.8583 | -20.6
13 | 95.7849 | 2.3225 | 0.7281 | 0.1121 | 0.109 | 0.0013 | 0.0201 | 0.0137 | 0.0101 | 0.0044 | 0.7081 | 0.1857 | 0.7011 | 8201.9682 | 34.34 | 9.5389 | 9088.0865 | 38.05 | 10.5694 | 11913.6335 | 49.88 | 13.8556 | -16.7
14 | 95.713 | 2.3867 | 0.7414 | 0.1132 | 0.11 | 0.0014 | 0.0202 | 0.014 | 0.0106 | 0.0041 | 0.6935 | 0.1919 | 0.7017 | 8206.7451 | 34.36 | 9.5444 | 9097.6403 | 38.09 | 10.5806 | 11918.4104 | 49.9 | 13.8611 | -20.2
15 | [13 empty] | 8206.7451 | 34.36 | 9.5444 | 9097.6403 | 38.09 | 10.5806 | 11918.4104 | 49.9 | 13.8611
16 | [13 empty] | 8206.7451 | 34.36 | 9.5444 | 9097.6403 | 38.09 | 10.5806 | 11918.4104 | 49.9 | 13.8611
17 | 95.8761 | 2.2769 | 0.7042 | 0.1069 | 0.1032 | 0.0014 | 0.0187 | 0.013 | 0.0095 | 0.0039 | 0.7039 | 0.1823 | 0.7002 | 8192.4144 | 34.3 | 9.5278 | 9080.9211 | 38.02 | 10.5611 | 11908.8566 | 49.86 | 13.85 | -20.4
18 | 95.8686 | 2.2899 | 0.7062 | 0.1073 | 0.1034 | 0.0014 | 0.0188 | 0.0131 | 0.0099 | 0.0041 | 0.6937 | 0.1836 | 0.7003 | 8194.8028 | 34.31 | 9.5306 | 9083.3096 | 38.03 | 10.5639 | 11911.245 | 49.87 | 13.8528 | -20.8
19 | 95.8374 | 2.308 | 0.7117 | 0.1069 | 0.1028 | 0.0013 | 0.0187 | 0.0129 | 0.0094 | 0.0044 | 0.7026 | 0.1839 | 0.7005 | 8194.8028 | 34.31 | 9.5306 | 9083.3096 | 38.03 | 10.5639 | 11911.245 | 49.87 | 13.8528 | -21.1
20 | 95.8448 | 2.3034 | 0.7081 | 0.1071 | 0.1036 | 0.0013 | 0.0189 | 0.0133 | 0.0098 | 0.0038 | 0.7018 | 0.1841 | 0.7005 | 8194.8028 | 34.31 | 9.5306 | 9083.3096 | 38.03 | 10.5639 | 11911.245 | 49.87 | 13.8528 | -20.2
21 | 95.9317 | 2.2412 | 0.689 | 0.1048 | 0.1011 | 0.0014 | 0.0183 | 0.0127 | 0.0096 | 0.0038 | 0.707 | 0.1794 | 0.6997 | 8187.6375 | 34.28 | 9.5222 | 9076.1442 | 38 | 10.5556 | 11906.4681 | 49.85 | 13.8472 | -20.3 |  | 0 | 0 | 0
22 | [13 empty] | 8187.6375 | 34.28 | 9.5222 | 9076.1442 | 38 | 10.5556 | 11906.4681 | 49.85 | 13.8472
23 | [13 empty] | 8187.6375 | 34.28 | 9.5222 | 9076.1442 | 38 | 10.5556 | 11906.4681 | 49.85 | 13.8472
24 | 95.9425 | 2.2365 | 0.6852 | 0.104 | 0.1006 | 0.0013 | 0.0187 | 0.0131 | 0.01 | 0.0035 | 0.7062 | 0.1784 | 0.6997 | 8187.6375 | 34.28 | 9.5222 | 9073.7557 | 37.99 | 10.5528 | 11906.4681 | 49.85 | 13.8472 | -21.1
25 | 95.8546 | 2.2902 | 0.7039 | 0.1068 | 0.103 | 0.0013 | 0.0187 | 0.0131 | 0.0101 | 0.0034 | 0.7133 | 0.1816 | 0.7004 | 8192.4144 | 34.3 | 9.5278 | 9080.9211 | 38.02 | 10.5611 | 11908.8566 | 49.86 | 13.85 | -20.4
26 | 95.791 | 2.3243 | 0.7174 | 0.1094 | 0.1064 | 0.0013 | 0.0196 | 0.014 | 0.0105 | 0.0034 | 0.7213 | 0.1814 | 0.7009 | 8197.1913 | 34.32 | 9.5333 | 9085.698 | 38.04 | 10.5667 | 11911.245 | 49.87 | 13.8528 | -20.5
27 | 95.8715 | 2.2615 | 0.7013 | 0.1076 | 0.1048 | 0.0013 | 0.0197 | 0.0137 | 0.0105 | 0.0035 | 0.7274 | 0.1772 | 0.7003 | 8192.4144 | 34.3 | 9.5278 | 9078.5327 | 38.01 | 10.5583 | 11906.4681 | 49.85 | 13.8472 | -19.8
28 | 95.9378 | 2.2194 | 0.6864 | 0.1056 | 0.1028 | 0.0013 | 0.0194 | 0.0136 | 0.0106 | 0.0036 | 0.7251 | 0.1744 | 0.6997 | 8185.249 | 34.27 | 9.5194 | 9073.7557 | 37.99 | 10.5528 | 11904.0797 | 49.84 | 13.8444 | -19.5
29 | [13 empty] | 8185.249 | 34.27 | 9.5194 | 9073.7557 | 37.99 | 10.5528 | 11904.0797 | 49.84 | 13.8444
30 | [13 empty] | 8185.249 | 34.27 | 9.5194 | 9073.7557 | 37.99 | 10.5528 | 11904.0797 | 49.84 | 13.8444
31
Рівень одоризації відповідає чинним нормативним документам | [13 empty] | 8197.0241 | 34.3193 | 9.5331 | 9085.5308 | 38.0393 | 10.5665
Середньозважене значення теплоти згоряння:
| Начальник Гусятинської ГКС | [8 empty] | Ільницький Р.О. | [10 empty] | 2018-10-01
|  | Підрозділу підприємства, якому підпорядкована лабораторія | [8 empty] | прізвище | [5 empty] | підпис |  |  |  | дата
| Начальник ВХАЛ Гусятинського п/м | [8 empty] | Цибенко М.Р. | [10 empty] | 2018-10-01
|  | Лабораторія, де здійснювалось вимірювання газу | [8 empty] | прізвище | [5 empty] | підпис |  |  |  | дата
| Провідний інженер ДАВ і ТМ | [8 empty] | Пиріг І.І. | [10 empty] | 2018-10-01
|  | Підрозділу, відповідального за облік газу за маршрутом | [8 empty] | прізвище | [5 empty] | підпис |  |  |  | дата

## додаток
Додаток до Паспорту фізико-хімічних показників природного газу. Маршрут №803
Область | ГРС, прямий споживач | Cередньозважене значення вищої теплоти згоряння
|  | ккал/м³ | МДж/м³ | кВт*год./м³
Маршрут №803 |  | 9085.5308 | 38.0393 | 10.5665
Тернопільська | Маяк (Котівка) УПУ | 9088.3492 | 38.0511 | 10.5698
Тернопільська | Товсте УПУ | 9086.7728 | 38.0445 | 10.5679
Тернопільська | Хоростків УПУ | 9085.2681 | 38.0382 | 10.5662
Хмельницька | Боднарівка УПУ | 9088.7553 | 38.0528 | 10.5702
Хмельницька | Зіньків УПУ | 9088.6597 | 38.0524 | 10.5701
Начальник Гусятинської ГКС |  | Ільницький Р.О. |  |  | 2018-10-01
Підрозділу підприємства, якому підпорядкована лабораторія |  | прізвище |  | підпис | дата
Начальник ВХАЛ Гусятинського п/м |  | Цибенко М.Р. |  |  | 2018-10-01
Лабораторія, де здійснювалось вимірювання газу |  | прізвище |  | підпис | дата
Провідний інженер ДАВ і ТМ |  | Пиріг І.І. |  |  | 2018-10-01
Підрозділу, відповідального за облік газу за маршрутом |  | прізвище |  | підпис | дата