## паспорт
АТ "Укртрансгаз" | [5 empty] | ПАСПОРТ ФІЗИКО-ХІМІЧНИХ ПОКАЗНИКІВ ПРИРОДНОГО ГАЗУ №604 | [18 empty] | Маршрут №604
Філія "УМГ "ХАРКІВТРАНСГАЗ" | [5 empty] | переданого Первомайським ЛВУМГ та прийнятого ПАТ "Харківгаз"
Первомайський п/м Первомайське ЛВУМГ
Вимірювальна хіміко-аналітична лабораторія
по газопроводу "Новопсков-Шебелинка"
Свідоцтво № 100-356/2015 чинне до 20.12.2018 р. | [20 empty] | за період з 01.09.2018р. по 30.09.2018р.
Число місяця | Компонентний склад, % мол. | [11 empty] | Фізико-хімічні показники газу обчислені на основі компонентного складу, 101,325 кПа | [9 empty] | Температура точки роси вологи (Р = 3.92 МПа), °С | Температура точки роси вуглеводнів, °С | Масова концентрація сірководню, г/м3 | Масова концентрація меркаптанової сірки, г/м3 | Маса механічних домішок, г/м3
[13 empty] | Густина абсолютна, кг/м3,при 20 ºС, | Температура вимірювання/згоряння при 20/25°С
| метан, С1 | етан, С2 | пропан, С3 | ізо-бутан, і-С4 | н-бутан, н-С4 | нео-пентан, нео-С5 | ізо-пентан, і-С5 | н-пентан, н-С5 | гексани та вищі, С6+ | кисень, О2 | азот, N2 | діоксид вуглецю, CО2 |  | Теплота згоряння нижча |  |  | Теплота згоряння вища |  |  | Число Воббе вище
[14 empty] | ккал/м3 | МДж/м3 | кВт⋅год/м3 | ккал/м3 | МДж/м3 | кВт⋅год/м3 | ккал/м3 | МДж/м3 | кВт⋅год/м3
1 | [13 empty] | 8302.2835 | 34.76 | 9.6556 | 9200.3441 | 38.52 | 10.7 | 11923.1873 | 49.92 | 13.8667
2 | [13 empty] | 8302.2835 | 34.76 | 9.6556 | 9200.3441 | 38.52 | 10.7 | 11923.1873 | 49.92 | 13.8667
3 | [13 empty] | 8302.2835 | 34.76 | 9.6556 | 9200.3441 | 38.52 | 10.7 | 11923.1873 | 49.92 | 13.8667
4 | [13 empty] | 8302.2835 | 34.76 | 9.6556 | 9200.3441 | 38.52 | 10.7 | 11923.1873 | 49.92 | 13.8667
5 | [13 empty] | 8302.2835 | 34.76 | 9.6556 | 9200.3441 | 38.52 | 10.7 | 11923.1873 | 49.92 | 13.8667
6 | [13 empty] | 8302.2835 | 34.76 | 9.6556 | 9200.3441 | 38.52 | 10.7 | 11923.1873 | 49.92 | 13.8667
7 | [13 empty] | 8302.2835 | 34.76 | 9.6556 | 9200.3441 | 38.52 | 10.7 | 11923.1873 | 49.92 | 13.8667
8 | [13 empty] | 8302.2835 | 34.76 | 9.6556 | 9200.3441 | 38.52 | 10.7 | 11923.1873 | 49.92 | 13.8667
9 | [13 empty] | 8302.2835 | 34.76 | 9.6556 | 9200.3441 | 38.52 | 10.7 | 11923.1873 | 49.92 | 13.8667
10 | 92.9466 | 4.0366 | 0.8736 | 0.1116 | 0.1828 | 0.0098 | 0.0538 | 0.0443 | 0.1489 | 0.0025 | 1.328 | 0.2615 | 0.7239 | 8345.6818 | 34.9417 | 9.706 | 9246.2502 | 38.7122 | 10.7534 | 11926.5789 | 49.9342 | 13.8706 |  |  | не виявлено | 0,00000 | відсутні
11 | [13 empty] | 8345.6818 | 34.9417 | 9.706 | 9246.2502 | 38.7122 | 10.7534 | 11926.5789 | 49.9342 | 13.8706
12 | [13 empty] | 8345.6818 | 34.9417 | 9.706 | 9246.2502 | 38.7122 | 10.7534 | 11926.5789 | 49.9342 | 13.8706
13 | [13 empty] | 8345.6818 | 34.9417 | 9.706 | 9246.2502 | 38.7122 | 10.7534 | 11926.5789 | 49.9342 | 13.8706
14 | [13 empty] | 8345.6818 | 34.9417 | 9.706 | 9246.2502 | 38.7122 | 10.7534 | 11926.5789 | 49.9342 | 13.8706
15 | [13 empty] | 8345.6818 | 34.9417 | 9.706 | 9246.2502 | 38.7122 | 10.7534 | 11926.5789 | 49.9342 | 13.8706
16 | [13 empty] | 8345.6818 | 34.9417 | 9.706 | 9246.2502 | 38.7122 | 10.7534 | 11926.5789 | 49.9342 | 13.8706
17 | [13 empty] | 8345.6818 | 34.9417 | 9.706 | 9246.2502 | 38.7122 | 10.7534 | 11926.5789 | 49.9342 | 13.8706
18 | [13 empty] | 8345.6818 | 34.9417 | 9.706 | 9246.2502 | 38.7122 | 10.7534 | 11926.5789 | 49.9342 | 13.8706
19 | [13 empty] | 8345.6818 | 34.9417 | 9.706 | 9246.2502 | 38.7122 | 10.7534 | 11926.5789 | 49.9342 | 13.8706
20 | 92.9432 | 4.0386 | 0.8789 | 0.1117 | 0.1832 | 0.0098 | 0.0534 | 0.0443 | 0.1439 | 0.0021 | 1.3271 | 0.2638 | 0.7239 | 8345.2757 | 34.94 | 9.7056 | 9245.7248 | 38.71 | 10.7528 | 11925.5758 | 49.93 | 13.8694 | 5.4 | 7.9
21 | [13 empty] | 8345.2757 | 34.94 | 9.7056 | 9245.7248 | 38.71 | 10.7528 | 11925.5758 | 49.93 | 13.8694
22 | [13 empty] | 8345.2757 | 34.94 | 9.7056 | 9245.7248 | 38.71 | 10.7528 | 11925.5758 | 49.93 | 13.8694
23 | [13 empty] | 8345.2757 | 34.94 | 9.7056 | 9245.7248 | 38.71 | 10.7528 | 11925.5758 | 49.93 | 13.8694
24 | [13 empty] | 8345.2757 | 34.94 | 9.7056 | 9245.7248 | 38.71 | 10.7528 | 11925.5758 | 49.93 | 13.8694
25 | [13 empty] | 8345.2757 | 34.94 | 9.7056 | 9245.7248 | 38.71 | 10.7528 | 11925.5758 | 49.93 | 13.8694
26 | 92.8755 | 4.0795 | 0.8922 | 0.1136 | 0.1857 | 0.0099 | 0.0545 | 0.0448 | 0.1531 | 0.002 | 1.3219 | 0.2672 | 0.7247 | 8352.4411 | 34.97 | 9.7139 | 9255.2786 | 38.75 | 10.7639 | 11930.3527 | 49.95 | 13.875 | 9.7 | 11.7 | не виявлено | 0,00000 | відсутні
27 | [13 empty] | 8352.4411 | 34.97 | 9.7139 | 9255.2786 | 38.75 | 10.7639 | 11930.3527 | 49.95 | 13.875
28 | [13 empty] | 8352.4411 | 34.97 | 9.7139 | 9255.2786 | 38.75 | 10.7639 | 11930.3527 | 49.95 | 13.875
29 | [13 empty] | 8352.4411 | 34.97 | 9.7139 | 9255.2786 | 38.75 | 10.7639 | 11930.3527 | 49.95 | 13.875
30 | [13 empty] | 8352.4411 | 34.97 | 9.7139 | 9255.2786 | 38.75 | 10.7639 | 11930.3527 | 49.95 | 13.875
31
Рівень одоризації відповідає чинним нормативним документам | [13 empty] | 8336.9639 | 34.9052 | 9.6959 | 9237.5563 | 38.6758 | 10.7433
Середньозважене значення теплоти згоряння:
| Головний інженер Первомайського ЛВУМГ | [8 empty] | Журавель І.В. | [10 empty] | 2018-10-01
|  | Підрозділу підприємства, якому підпорядкована лабораторія | [8 empty] | прізвище | [5 empty] | підпис |  |  |  | дата
| Начальник ВХАЛ | [8 empty] | Сипко Е.П. | [10 empty] | 2018-10-01
|  | Лабораторія, де здійснювалось вимірювання газу | [8 empty] | прізвище | [5 empty] | підпис |  |  |  | дата
| Інженер І кат. групи газовимірювань та метрології | [8 empty] | Юрченко В.М. | [10 empty] | 2018-10-01
|  | Підрозділу, відповідального за облік газу за маршрутом | [8 empty] | прізвище | [5 empty] | підпис |  |  |  | дата

## додаток
Додаток до Паспорту фізико-хімічних показників природного газу. Маршрут №604
Область | ГРС, прямий споживач | Cередньозважене значення вищої теплоти згоряння
|  | ккал/м³ | МДж/м³ | кВт*год./м³
Маршрут №604 |  | 9237.5563 | 38.6758 | 10.7433
Харківська | ГРС с.Заліман | 9237.5085 | 38.6756 | 10.7432
Харківська | ГРС смт.Савинці | 9237.5801 | 38.6759 | 10.7433
Головний інженер Первомайського ЛВУМГ |  | Журавель І.В. |  |  | 2018-10-01
Підрозділу підприємства, якому підпорядкована лабораторія |  | прізвище |  | підпис | дата
Начальник ВХАЛ |  | Сипко Е.П. |  |  | 2018-10-01
Лабораторія, де здійснювалось вимірювання газу |  | прізвище |  | підпис | дата
Інженер І кат. групи газовимірювань та метрології |  | Юрченко В.М. |  |  | 2018-10-01
Підрозділу, відповідального за облік газу за маршрутом |  | прізвище |  | підпис | дата