## паспорт
АТ "Укртрансгаз" | [5 empty] | ПАСПОРТ ФІЗИКО-ХІМІЧНИХ ПОКАЗНИКІВ ПРИРОДНОГО ГАЗУ №686 | [18 empty] | Маршрут №686
Філія "УМГ "ХАРКІВТРАНСГАЗ" | [5 empty] | переданого Харківським ЛВУМГ та прийнятого ПАТ "Харківгаз"
Харківський п/м Харківського ЛВУМГ
Вимірювальна хіміко-аналітична лабораторія
по газопроводу "Шебелинка-Бєлгород-Курськ-Брянськ"
Свідоцтво № 100-359/2015 чинне до 20.12.2018 р. | [20 empty] | за період з 01.09.2018р. по 30.09.2018р.
Число місяця | Компонентний склад, % мол. | [11 empty] | Фізико-хімічні показники газу обчислені на основі компонентного складу, 101,325 кПа | [9 empty] | Температура точки роси вологи (Р = 3.92 МПа), °С | Температура точки роси вуглеводнів, °С | Масова концентрація сірководню, г/м3 | Масова концентрація меркаптанової сірки, г/м3 | Маса механічних домішок, г/м3
[13 empty] | Густина абсолютна, кг/м3,при 20 ºС, | Температура вимірювання/згоряння при 20/25°С
| метан, С1 | етан, С2 | пропан, С3 | ізо-бутан, і-С4 | н-бутан, н-С4 | нео-пентан, нео-С5 | ізо-пентан, і-С5 | н-пентан, н-С5 | гексани та вищі, С6+ | кисень, О2 | азот, N2 | діоксид вуглецю, CО2 |  | Теплота згоряння нижча |  |  | Теплота згоряння вища |  |  | Число Воббе вище
[14 empty] | ккал/м3 | МДж/м3 | кВт⋅год/м3 | ккал/м3 | МДж/м3 | кВт⋅год/м3 | ккал/м3 | МДж/м3 | кВт⋅год/м3
1 | [13 empty] | 8206.8407 | 34.3604 | 9.5446 | 9095.7773 | 38.0822 | 10.5784 | 11924.8115 | 49.9268 | 13.8686
2 | [13 empty] | 8206.8407 | 34.3604 | 9.5446 | 9095.7773 | 38.0822 | 10.5784 | 11924.8115 | 49.9268 | 13.8686
3 | [13 empty] | 8206.8407 | 34.3604 | 9.5446 | 9095.7773 | 38.0822 | 10.5784 | 11924.8115 | 49.9268 | 13.8686
4 | [13 empty] | 8206.8407 | 34.3604 | 9.5446 | 9095.7773 | 38.0822 | 10.5784 | 11924.8115 | 49.9268 | 13.8686
5 | 95.9209 | 2.241 | 0.7177 | 0.1137 | 0.11 | 0.0015 | 0.0201 | 0.014 | 0.0121 | 0.0041 | 0.6626 | 0.1822 | 0.7004 | 8199.6036 | 34.3301 | 9.5361 | 9087.9671 | 38.0495 | 10.5693 | 11918.0044 | 49.8983 | 13.8606 | -9.1 | -5.2 | 0,0004 | 0,0002 | відсутні
6 | [13 empty] | 8199.6036 | 34.3301 | 9.5361 | 9087.9671 | 38.0495 | 10.5693 | 11918.0044 | 49.8983 | 13.8606
7 | [13 empty] | 8199.6036 | 34.3301 | 9.5361 | 9087.9671 | 38.0495 | 10.5693 | 11918.0044 | 49.8983 | 13.8606
8 | [13 empty] | 8199.6036 | 34.3301 | 9.5361 | 9087.9671 | 38.0495 | 10.5693 | 11918.0044 | 49.8983 | 13.8606
9 | [13 empty] | 8199.6036 | 34.3301 | 9.5361 | 9087.9671 | 38.0495 | 10.5693 | 11918.0044 | 49.8983 | 13.8606
10 | [13 empty] | 8199.6036 | 34.3301 | 9.5361 | 9087.9671 | 38.0495 | 10.5693 | 11918.0044 | 49.8983 | 13.8606
11 | [13 empty] | 8199.6036 | 34.3301 | 9.5361 | 9087.9671 | 38.0495 | 10.5693 | 11918.0044 | 49.8983 | 13.8606
12 | 94.048 | 3.0073 | 0.7401 | 0.0851 | 0.0919 | 0.0009 | 0.0179 | 0.0133 | 0.0203 | 0.0042 | 1.7073 | 0.2637 | 0.7106 | 8153.2675 | 34.1361 | 9.4823 | 9034.8239 | 37.827 | 10.5075 | 11762.6112 | 49.2477 | 13.6799 | -9.6 | -6.4
13 | [13 empty] | 8153.2675 | 34.1361 | 9.4823 | 9034.8239 | 37.827 | 10.5075 | 11762.6112 | 49.2477 | 13.6799
14 | [13 empty] | 8153.2675 | 34.1361 | 9.4823 | 9034.8239 | 37.827 | 10.5075 | 11762.6112 | 49.2477 | 13.6799
15 | [13 empty] | 8153.2675 | 34.1361 | 9.4823 | 9034.8239 | 37.827 | 10.5075 | 11762.6112 | 49.2477 | 13.6799
16 | [13 empty] | 8153.2675 | 34.1361 | 9.4823 | 9034.8239 | 37.827 | 10.5075 | 11762.6112 | 49.2477 | 13.6799
17 | [13 empty] | 8153.2675 | 34.1361 | 9.4823 | 9034.8239 | 37.827 | 10.5075 | 11762.6112 | 49.2477 | 13.6799
18 | [13 empty] | 8153.2675 | 34.1361 | 9.4823 | 9034.8239 | 37.827 | 10.5075 | 11762.6112 | 49.2477 | 13.6799
19 | 95.7384 | 2.3709 | 0.7578 | 0.1193 | 0.116 | 0.0014 | 0.0215 | 0.0151 | 0.0131 | 0.0031 | 0.6495 | 0.194 | 0.7019 | 8215.9407 | 34.3985 | 9.5551 | 9105.4745 | 38.1228 | 10.5897 | 11927.4388 | 49.9378 | 13.8716 | -9 | -5.7
20 | [13 empty] | 8215.9407 | 34.3985 | 9.5551 | 9105.4745 | 38.1228 | 10.5897 | 11927.4388 | 49.9378 | 13.8716
21 | [13 empty] | 8215.9407 | 34.3985 | 9.5551 | 9105.4745 | 38.1228 | 10.5897 | 11927.4388 | 49.9378 | 13.8716
22 | [13 empty] | 8215.9407 | 34.3985 | 9.5551 | 9105.4745 | 38.1228 | 10.5897 | 11927.4388 | 49.9378 | 13.8716
23 | [13 empty] | 8215.9407 | 34.3985 | 9.5551 | 9105.4745 | 38.1228 | 10.5897 | 11927.4388 | 49.9378 | 13.8716
24 | [13 empty] | 8215.9407 | 34.3985 | 9.5551 | 9105.4745 | 38.1228 | 10.5897 | 11927.4388 | 49.9378 | 13.8716
25 | [13 empty] | 8215.9407 | 34.3985 | 9.5551 | 9105.4745 | 38.1228 | 10.5897 | 11927.4388 | 49.9378 | 13.8716
26 | [13 empty] | 8215.9407 | 34.3985 | 9.5551 | 9105.4745 | 38.1228 | 10.5897 | 11927.4388 | 49.9378 | 13.8716
27 | 95.8316 | 2.3367 | 0.7208 | 0.111 | 0.1068 | 0.0014 | 0.0194 | 0.014 | 0.0128 | 0.0034 | 0.652 | 0.1903 | 0.7009 | 8205.1449 | 34.3533 | 9.5426 | 9093.9143 | 38.0744 | 10.5762 | 11921.2766 | 49.912 | 13.8644 | -8.8 | -5.4
28 | [13 empty] | 8205.1449 | 34.3533 | 9.5426 | 9093.9143 | 38.0744 | 10.5762 | 11921.2766 | 49.912 | 13.8644
29 | [13 empty] | 8205.1449 | 34.3533 | 9.5426 | 9093.9143 | 38.0744 | 10.5762 | 11921.2766 | 49.912 | 13.8644
30 | [13 empty] | 8205.1449 | 34.3533 | 9.5426 | 9093.9143 | 38.0744 | 10.5762 | 11921.2766 | 49.912 | 13.8644
31
Рівень одоризації відповідає чинним нормативним документам | [13 empty] | 8198.2422 | 34.3244 | 9.5346 | 9085.8891 | 38.0408 | 10.5669
Середньозважене значення теплоти згоряння:
| Головний інженер Харківського ЛВУМГ | [8 empty] | Моторя О.А. | [10 empty] | 2018-10-01
|  | Підрозділу підприємства, якому підпорядкована лабораторія | [8 empty] | прізвище | [5 empty] | підпис |  |  |  | дата
| Завідувач ВХАЛ | [8 empty] | Крупчицький Д.О. | [10 empty] | 2018-10-01
|  | Лабораторія, де здійснювалось вимірювання газу | [8 empty] | прізвище | [5 empty] | підпис |  |  |  | дата
| Начальник служби ГВ і М | [8 empty] | Щербак С.О. | [10 empty] | 2018-10-01
|  | Підрозділу, відповідального за облік газу за маршрутом | [8 empty] | прізвище | [5 empty] | підпис |  |  |  | дата

## додаток
Додаток до Паспорту фізико-хімічних показників природного газу. Маршрут №686
Область | ГРС, прямий споживач | Cередньозважене значення вищої теплоти згоряння
|  | ккал/м³ | МДж/м³ | кВт*год./м³
Маршрут №686 |  | 9085.8891 | 38.0408 | 10.5669
Харківська | ГРС м. Вовчанськ | 9085.8891 | 38.0408 | 10.5669
Головний інженер Харківського ЛВУМГ |  | Моторя О.А. |  |  | 2018-10-01
Підрозділу підприємства, якому підпорядкована лабораторія |  | прізвище |  | підпис | дата
Завідувач ВХАЛ |  | Крупчицький Д.О. |  |  | 2018-10-01
Лабораторія, де здійснювалось вимірювання газу |  | прізвище |  | підпис | дата
Начальник служби ГВ і М |  | Щербак С.О. |  |  | 2018-10-01
Підрозділу, відповідального за облік газу за маршрутом |  | прізвище |  | підпис | дата