## паспорт
АТ "Укртрансгаз" | [5 empty] | ПАСПОРТ ФІЗИКО-ХІМІЧНИХ ПОКАЗНИКІВ ПРИРОДНОГО ГАЗУ №12 | [18 empty] | Маршрут №12
Філія "УМГ "КИЇВТРАНСГАЗ" | [5 empty] | переданого Красилівським ЛВУМГ та прийнятого ПАТ "Хмельницькгаз"
Красилівське ЛВУМГ
Вимірювальна хіміко-аналітична лабораторія
по газопроводу КЗУ-2
Свідоцтво № 27"Ч"-17 чинно до 10.02.2020 р. | [20 empty] | за період з 01.09.2018р. по 30.09.2018р.
Число місяця | Компонентний склад, % мол. | [11 empty] | Фізико-хімічні показники газу обчислені на основі компонентного складу, 101,325 кПа | [9 empty] | Температура точки роси вологи (Р = 3.92 МПа), °С | Температура точки роси вуглеводнів, °С | Масова концентрація сірководню, г/м3 | Масова концентрація меркаптанової сірки, г/м3 | Маса механічних домішок, г/м3
[13 empty] | Густина абсолютна, кг/м3,при 20 ºС, | Температура вимірювання/згоряння при 20/25°С
| метан, С1 | етан, С2 | пропан, С3 | ізо-бутан, і-С4 | н-бутан, н-С4 | нео-пентан, нео-С5 | ізо-пентан, і-С5 | н-пентан, н-С5 | гексани та вищі, С6+ | кисень, О2 | азот, N2 | діоксид вуглецю, CО2 |  | Теплота згоряння нижча |  |  | Теплота згоряння вища |  |  | Число Воббе вище
[14 empty] | ккал/м3 | МДж/м3 | кВт⋅год/м3 | ккал/м3 | МДж/м3 | кВт⋅год/м3 | ккал/м3 | МДж/м3 | кВт⋅год/м3
1 | [13 empty] | 8262.85 | 34.5949 | 9.6097 | 9150.6641 | 38.312 | 10.6422 | 11551.3043 | 48.363 | 13.4342
2 | [13 empty] | 8262.85 | 34.5949 | 9.6097 | 9150.6641 | 38.312 | 10.6422 | 11551.3043 | 48.363 | 13.4342
3 | 89.4358 | 5.0665 | 1.2567 | 0.1402 | 0.2297 | 0.0045 | 0.0611 | 0.0509 | 0.0871 | 0.0046 | 1.5755 | 2.0874 | 0.7567 | 8289.3619 | 34.7059 | 9.6405 | 9179.4689 | 38.4326 | 10.6757 | 11580.8017 | 48.4865 | 13.4685 | -3.4 | -3.8
4 | [13 empty] | 8289.3619 | 34.7059 | 9.6405 | 9179.4689 | 38.4326 | 10.6757 | 11580.8017 | 48.4865 | 13.4685 |  |  |  |  | 0.0008
5 | [13 empty] | 8289.3619 | 34.7059 | 9.6405 | 9179.4689 | 38.4326 | 10.6757 | 11580.8017 | 48.4865 | 13.4685
6 | [13 empty] | 8289.3619 | 34.7059 | 9.6405 | 9179.4689 | 38.4326 | 10.6757 | 11580.8017 | 48.4865 | 13.4685
7 | [13 empty] | 8289.3619 | 34.7059 | 9.6405 | 9179.4689 | 38.4326 | 10.6757 | 11580.8017 | 48.4865 | 13.4685
8 | [13 empty] | 8289.3619 | 34.7059 | 9.6405 | 9179.4689 | 38.4326 | 10.6757 | 11580.8017 | 48.4865 | 13.4685
9 | [13 empty] | 8289.3619 | 34.7059 | 9.6405 | 9179.4689 | 38.4326 | 10.6757 | 11580.8017 | 48.4865 | 13.4685
10 | 89.4675 | 5.0599 | 1.187 | 0.1306 | 0.2064 | 0.0043 | 0.0546 | 0.0435 | 0.076 | 0.0046 | 1.6866 | 2.0788 | 0.7551 | 8259.124 | 34.5793 | 9.6054 | 9146.747 | 38.2956 | 10.6377 | 11552.0447 | 48.3661 | 13.435 | -3.1 | -3.7
11 | [13 empty] | 8259.124 | 34.5793 | 9.6054 | 9146.747 | 38.2956 | 10.6377 | 11552.0447 | 48.3661 | 13.435
12 | [13 empty] | 8259.124 | 34.5793 | 9.6054 | 9146.747 | 38.2956 | 10.6377 | 11552.0447 | 48.3661 | 13.435
13 | [13 empty] | 8259.124 | 34.5793 | 9.6054 | 9146.747 | 38.2956 | 10.6377 | 11552.0447 | 48.3661 | 13.435 |  |  | 0.0002 | 0.0007
14 | [13 empty] | 8259.124 | 34.5793 | 9.6054 | 9146.747 | 38.2956 | 10.6377 | 11552.0447 | 48.3661 | 13.435
15 | [13 empty] | 8259.124 | 34.5793 | 9.6054 | 9146.747 | 38.2956 | 10.6377 | 11552.0447 | 48.3661 | 13.435
16 | [13 empty] | 8259.124 | 34.5793 | 9.6054 | 9146.747 | 38.2956 | 10.6377 | 11552.0447 | 48.3661 | 13.435
17 | 89.331 | 5.0859 | 1.2457 | 0.1425 | 0.2308 | 0.0045 | 0.0484 | 0.0435 | 0.0757 | 0.0053 | 1.7157 | 2.0543 | 0.7567 | 8276.8225 | 34.6534 | 9.6259 | 9165.6875 | 38.3749 | 10.6597 | 11563.8676 | 48.4156 | 13.4488 | -3.5 | -4.6
18 | [13 empty] | 8276.8225 | 34.6534 | 9.6259 | 9165.6875 | 38.3749 | 10.6597 | 11563.8676 | 48.4156 | 13.4488
19 | [13 empty] | 8276.8225 | 34.6534 | 9.6259 | 9165.6875 | 38.3749 | 10.6597 | 11563.8676 | 48.4156 | 13.4488
20 | [13 empty] | 8276.8225 | 34.6534 | 9.6259 | 9165.6875 | 38.3749 | 10.6597 | 11563.8676 | 48.4156 | 13.4488
21 | [13 empty] | 8276.8225 | 34.6534 | 9.6259 | 9165.6875 | 38.3749 | 10.6597 | 11563.8676 | 48.4156 | 13.4488
22 | [13 empty] | 8276.8225 | 34.6534 | 9.6259 | 9165.6875 | 38.3749 | 10.6597 | 11563.8676 | 48.4156 | 13.4488
23 | [13 empty] | 8276.8225 | 34.6534 | 9.6259 | 9165.6875 | 38.3749 | 10.6597 | 11563.8676 | 48.4156 | 13.4488
24 | 89.4231 | 5.1002 | 1.2151 | 0.1345 | 0.2148 | 0.0044 | 0.0568 | 0.0458 | 0.0767 | 0.005 | 1.6459 | 2.0777 | 0.7558 | 8272.0695 | 34.6335 | 9.6204 | 9160.7195 | 38.3541 | 10.6539 | 11564.3691 | 48.4177 | 13.4494 | -3.5 | -4.6
25 | [13 empty] | 8272.0695 | 34.6335 | 9.6204 | 9160.7195 | 38.3541 | 10.6539 | 11564.3691 | 48.4177 | 13.4494 |  |  |  |  | 0.0008
26 | [13 empty] | 8272.0695 | 34.6335 | 9.6204 | 9160.7195 | 38.3541 | 10.6539 | 11564.3691 | 48.4177 | 13.4494 |  |  | 0.0002 | 0.0007
27 | [13 empty] | 8272.0695 | 34.6335 | 9.6204 | 9160.7195 | 38.3541 | 10.6539 | 11564.3691 | 48.4177 | 13.4494
28 | [13 empty] | 8272.0695 | 34.6335 | 9.6204 | 9160.7195 | 38.3541 | 10.6539 | 11564.3691 | 48.4177 | 13.4494
29 | [13 empty] | 8272.0695 | 34.6335 | 9.6204 | 9160.7195 | 38.3541 | 10.6539 | 11564.3691 | 48.4177 | 13.4494
30 | [13 empty] | 8272.0695 | 34.6335 | 9.6204 | 9160.7195 | 38.3541 | 10.6539 | 11564.3691 | 48.4177 | 13.4494
31
Рівень одоризації відповідає чинним нормативним документам | [13 empty] | 8272.3083 | 34.6345 | 9.6207 | 9160.9345 | 38.355 | 10.6542
Середньозважене значення теплоти згоряння:
| В.о.начальника управління Красилівського ЛВУМГ | [8 empty] | Шутішин О.В. | [10 empty] | .10.2018
|  | Підрозділу підприємства, якому підпорядкована лабораторія | [8 empty] | прізвище | [5 empty] | підпис |  |  |  | дата
| Завідувач ВХАЛ | [8 empty] | Пілецька С.А. | [10 empty] | .10.2018
|  | Лабораторія, де здійснювалось вимірювання газу | [8 empty] | прізвище | [5 empty] | підпис |  |  |  | дата
| В.о.начальника служби ГВ і М | [8 empty] | Маначин В.В. | [10 empty] | .10.2018
|  | Підрозділу, відповідального за облік газу за маршрутом | [8 empty] | прізвище | [5 empty] | підпис |  |  |  | дата

## додаток
Додаток до Паспорту фізико-хімічних показників природного газу. Маршрут №12
Область | ГРС, прямий споживач | Cередньозважене значення вищої теплоти згоряння
|  | ккал/м³ | МДж/м³ | кВт*год./м³
Маршрут №12 |  | 9160.9345 | 38.355 | 10.6542
Хмельницька | Цимбалівка | 9160.9345 | 38.355 | 10.6542
В.о.начальника управління Красилівського ЛВУМГ |  | Шутішин О.В. |  |  | .10.2018
Підрозділу підприємства, якому підпорядкована лабораторія |  | прізвище |  | підпис | дата
Завідувач ВХАЛ |  | Пілецька С.А. |  |  | .10.2018
Лабораторія, де здійснювалось вимірювання газу |  | прізвище |  | підпис | дата
В.о.начальника служби ГВ і М |  | Маначин В.В. |  |  | .10.2018
Підрозділу, відповідального за облік газу за маршрутом |  | прізвище |  | підпис | дата