## паспорт
АТ "Укртрансгаз" | [5 empty] | ПАСПОРТ ФІЗИКО-ХІМІЧНИХ ПОКАЗНИКІВ ПРИРОДНОГО ГАЗУ №221 | [18 empty] | Маршрут №221
Філія "УМГ "ЛЬВІВТРАНСГАЗ" | [5 empty] | переданого Тернопільським ЛВУМГ та прийнятого ПрАТ "Тернопільгаз", ПАТ Хмельницькгаз", ДП "Кременецьке УПРГ"
Тернопільський п/м Тернопільське ЛВУМГ
Вимірювальна хіміко-аналітична лабораторія
по газопроводу "Торжок-Долина"
Свідоцтво № РХ-0060/17 чинне до 19.12.2020 р. | [20 empty] | за період з 01.09.2018р. по 30.09.2018р.
Число місяця | Компонентний склад, % мол. | [11 empty] | Фізико-хімічні показники газу обчислені на основі компонентного складу, 101,325 кПа | [9 empty] | Температура точки роси вологи (Р = 3.92 МПа), °С | Температура точки роси вуглеводнів, °С | Масова концентрація сірководню, г/м3 | Масова концентрація меркаптанової сірки, г/м3 | Маса механічних домішок, г/м3
[13 empty] | Густина абсолютна, кг/м3,при 20 ºС, | Температура вимірювання/згоряння при 20/25°С
| метан, С1 | етан, С2 | пропан, С3 | ізо-бутан, і-С4 | н-бутан, н-С4 | нео-пентан, нео-С5 | ізо-пентан, і-С5 | н-пентан, н-С5 | гексани та вищі, С6+ | кисень, О2 | азот, N2 | діоксид вуглецю, CО2 |  | Теплота згоряння нижча |  |  | Теплота згоряння вища |  |  | Число Воббе вище
[14 empty] | ккал/м3 | МДж/м3 | кВт⋅год/м3 | ккал/м3 | МДж/м3 | кВт⋅год/м3 | ккал/м3 | МДж/м3 | кВт⋅год/м3
1 | [13 empty] | 8330.7061 | 34.879 | 9.6886 | 9224.5869 | 38.6215 | 10.7282 | 11639.725 | 48.7332 | 13.537
2 | [13 empty] | 8330.7061 | 34.879 | 9.6886 | 9224.5869 | 38.6215 | 10.7282 | 11639.725 | 48.7332 | 13.537
3 | [13 empty] | 8330.7061 | 34.879 | 9.6886 | 9224.5869 | 38.6215 | 10.7282 | 11639.725 | 48.7332 | 13.537
4 | 89.3468 | 5.1397 | 1.2339 | 0.137 | 0.2107 | 0.0055 | 0.0574 | 0.0557 | 0.0376 | 0.0058 | 1.6386 | 2.1312 | 0.7559 | 8263.6143 | 34.5981 | 9.6106 | 9151.524 | 38.3156 | 10.6432 | 11551.6625 | 48.3645 | 13.4346
5 | [13 empty] | 8263.6143 | 34.5981 | 9.6106 | 9151.524 | 38.3156 | 10.6432 | 11551.6625 | 48.3645 | 13.4346
6 | [13 empty] | 8263.6143 | 34.5981 | 9.6106 | 9151.524 | 38.3156 | 10.6432 | 11551.6625 | 48.3645 | 13.4346
7 | [13 empty] | 8263.6143 | 34.5981 | 9.6106 | 9151.524 | 38.3156 | 10.6432 | 11551.6625 | 48.3645 | 13.4346
8 | [13 empty] | 8263.6143 | 34.5981 | 9.6106 | 9151.524 | 38.3156 | 10.6432 | 11551.6625 | 48.3645 | 13.4346
9 | [13 empty] | 8263.6143 | 34.5981 | 9.6106 | 9151.524 | 38.3156 | 10.6432 | 11551.6625 | 48.3645 | 13.4346
10 | [13 empty] | 8263.6143 | 34.5981 | 9.6106 | 9151.524 | 38.3156 | 10.6432 | 11551.6625 | 48.3645 | 13.4346
11 | 89.5379 | 5.0059 | 1.1927 | 0.1345 | 0.208 | 0.0064 | 0.0565 | 0.0558 | 0.0615 | 0.0062 | 1.6677 | 2.0668 | 0.7547 | 8259.3151 | 34.5801 | 9.6056 | 9147.0337 | 38.2968 | 10.638 | 11555.6513 | 48.3812 | 13.4392 | -0.8 | 2.2
12 | [13 empty] | 8259.3151 | 34.5801 | 9.6056 | 9147.0337 | 38.2968 | 10.638 | 11555.6513 | 48.3812 | 13.4392
13 | [13 empty] | 8259.3151 | 34.5801 | 9.6056 | 9147.0337 | 38.2968 | 10.638 | 11555.6513 | 48.3812 | 13.4392
14 | [13 empty] | 8259.3151 | 34.5801 | 9.6056 | 9147.0337 | 38.2968 | 10.638 | 11555.6513 | 48.3812 | 13.4392
15 | [13 empty] | 8259.3151 | 34.5801 | 9.6056 | 9147.0337 | 38.2968 | 10.638 | 11555.6513 | 48.3812 | 13.4392
16 | [13 empty] | 8259.3151 | 34.5801 | 9.6056 | 9147.0337 | 38.2968 | 10.638 | 11555.6513 | 48.3812 | 13.4392
17 | [13 empty] | 8259.3151 | 34.5801 | 9.6056 | 9147.0337 | 38.2968 | 10.638 | 11555.6513 | 48.3812 | 13.4392
18 | 89.5031 | 5.0673 | 1.1902 | 0.1306 | 0.2023 | 0.0029 | 0.0538 | 0.0523 | 0.0411 | 0.0062 | 1.6784 | 2.0718 | 0.7541 | 8251.1466 | 34.5459 | 9.5961 | 9138.2202 | 38.2599 | 10.6278 | 11548.7486 | 48.3523 | 13.4312
19 | [13 empty] | 8251.1466 | 34.5459 | 9.5961 | 9138.2202 | 38.2599 | 10.6278 | 11548.7486 | 48.3523 | 13.4312
20 | [13 empty] | 8251.1466 | 34.5459 | 9.5961 | 9138.2202 | 38.2599 | 10.6278 | 11548.7486 | 48.3523 | 13.4312
21 | [13 empty] | 8251.1466 | 34.5459 | 9.5961 | 9138.2202 | 38.2599 | 10.6278 | 11548.7486 | 48.3523 | 13.4312
22 | [13 empty] | 8251.1466 | 34.5459 | 9.5961 | 9138.2202 | 38.2599 | 10.6278 | 11548.7486 | 48.3523 | 13.4312
23 | [13 empty] | 8251.1466 | 34.5459 | 9.5961 | 9138.2202 | 38.2599 | 10.6278 | 11548.7486 | 48.3523 | 13.4312
24 | [13 empty] | 8251.1466 | 34.5459 | 9.5961 | 9138.2202 | 38.2599 | 10.6278 | 11548.7486 | 48.3523 | 13.4312
25 | 89.3148 | 5.0955 | 1.249 | 0.1502 | 0.232 | 0.0096 | 0.0621 | 0.0615 | 0.0649 | 0.006 | 1.7072 | 2.047 | 0.757 | 8282.3399 | 34.6765 | 9.6324 | 9171.6587 | 38.3999 | 10.6666 | 11569.1699 | 48.4378 | 13.4549 | -0.1 | 1.6 | <0,001 | <0,002 | не вияв.
26 | [13 empty] | 8282.3399 | 34.6765 | 9.6324 | 9171.6587 | 38.3999 | 10.6666 | 11569.1699 | 48.4378 | 13.4549
27 | [13 empty] | 8282.3399 | 34.6765 | 9.6324 | 9171.6587 | 38.3999 | 10.6666 | 11569.1699 | 48.4378 | 13.4549
28 | [13 empty] | 8282.3399 | 34.6765 | 9.6324 | 9171.6587 | 38.3999 | 10.6666 | 11569.1699 | 48.4378 | 13.4549
29 | [13 empty] | 8282.3399 | 34.6765 | 9.6324 | 9171.6587 | 38.3999 | 10.6666 | 11569.1699 | 48.4378 | 13.4549
30 | [13 empty] | 8282.3399 | 34.6765 | 9.6324 | 9171.6587 | 38.3999 | 10.6666 | 11569.1699 | 48.4378 | 13.4549
31
Рівень одоризації відповідає чинним нормативним документам | [13 empty] | 8270.923 | 34.6287 | 9.6191 | 9159.5253 | 38.3491 | 10.6525
Середньозважене значення теплоти згоряння:
| Головний інженер Тернопільського ЛВУМГ | [8 empty] | Тарапата Я.І. | [10 empty] | .10.2018
|  | Підрозділу підприємства, якому підпорядкована лабораторія | [8 empty] | прізвище | [5 empty] | підпис |  |  |  | дата
| Хімік ІІ кат. | [8 empty] | Снігур О.Б. | [10 empty] | .10.2018
|  | Лабораторія, де здійснювалось вимірювання газу | [8 empty] | прізвище | [5 empty] | підпис |  |  |  | дата
| Начальник служби ГВ і М | [8 empty] | Лукавий Р.М. | [10 empty] | .10.2018
|  | Підрозділу, відповідального за облік газу за маршрутом | [8 empty] | прізвище | [5 empty] | підпис |  |  |  | дата

## додаток
Додаток до Паспорту фізико-хімічних показників природного газу. Маршрут №221
Область | ГРС, прямий споживач | Cередньозважене значення вищої теплоти згоряння
|  | ккал/м³ | МДж/м³ | кВт*год./м³
Маршрут №221 |  | 9159.5253 | 38.3491 | 10.6525
Тернопільська | Будилів | 9159.6686 | 38.3497 | 10.6527
Тернопільська | Горинка, замер | 9159.4775 | 38.3489 | 10.6525
Тернопільська | Дедеркали | 9157.9728 | 38.3426 | 10.6507
Тернопільська | Колодне | 9158.5222 | 38.3449 | 10.6514
Тернопільська | Коханівка | 9160.0508 | 38.3513 | 10.6531
Тернопільська | Кременець, замер | 9159.9552 | 38.3509 | 10.653
Тернопільська | Ланівці (Ланівецький ЦЗ) | 9159.0954 | 38.3473 | 10.652
Тернопільська | Ланівці (м.Ланівці) | 9160.6479 | 38.3538 | 10.6538
Тернопільська | Мшанець | 9159.8119 | 38.3503 | 10.6529
Тернопільська | Нестерівці | 9159.6925 | 38.3498 | 10.6527
Тернопільська | Шумськ | 9158.4266 | 38.3445 | 10.6513
Хмельницька | Карасиха | 9159.7641 | 38.3501 | 10.6528
Хмельницька | Курянка | 9159.4298 | 38.3487 | 10.6524
Головний інженер Тернопільського ЛВУМГ |  | Тарапата Я.І. |  |  | .10.2018
Підрозділу підприємства, якому підпорядкована лабораторія |  | прізвище |  | підпис | дата
Хімік ІІ кат. |  | Снігур О.Б. |  |  | .10.2018
Лабораторія, де здійснювалось вимірювання газу |  | прізвище |  | підпис | дата
Начальник служби ГВ і М |  | Лукавий Р.М. |  |  | .10.2018
Підрозділу, відповідального за облік газу за маршрутом |  | прізвище |  | підпис | дата