## паспорт
АТ "Укртрансгаз" | [5 empty] | ПАСПОРТ ФІЗИКО-ХІМІЧНИХ ПОКАЗНИКІВ ПРИРОДНОГО ГАЗУ №804 | [18 empty] | Маршрут №804
Філія "УМГ "ЧЕРКАСИТРАНСГАЗ" | [5 empty] | переданого Барським ЛВУМГ та прийнятого ПАТ "Хмельницькгаз"
Гусятинський п/м Барське ЛВУМГ
Вимірювальна хіміко-аналітична лабораторія
по газопроводу "Прогрес"
Свідоцтво № РХ-0089/18 від 06.06.18р. чинне до 05.06.21 р. | [20 empty] | за період з 01.09.2018р. по 30.09.2018р.
Число місяця | Компонентний склад, % мол. | [11 empty] | Фізико-хімічні показники газу обчислені на основі компонентного складу, 101,325 кПа | [9 empty] | Температура точки роси вологи (Р = 3.92 МПа), °С | Температура точки роси вуглеводнів, °С | Масова концентрація сірководню, г/м3 | Масова концентрація меркаптанової сірки, г/м3 | Маса механічних домішок, г/м3
[13 empty] | Густина абсолютна, кг/м3,при 20 ºС, | Температура вимірювання/згоряння при 20/25°С
| метан, С1 | етан, С2 | пропан, С3 | ізо-бутан, і-С4 | н-бутан, н-С4 | нео-пентан, нео-С5 | ізо-пентан, і-С5 | н-пентан, н-С5 | гексани та вищі, С6+ | кисень, О2 | азот, N2 | діоксид вуглецю, CО2 |  | Теплота згоряння нижча |  |  | Теплота згоряння вища |  |  | Число Воббе вище
[14 empty] | ккал/м3 | МДж/м3 | кВт⋅год/м3 | ккал/м3 | МДж/м3 | кВт⋅год/м3 | ккал/м3 | МДж/м3 | кВт⋅год/м3
1 | [13 empty] | 8242.572 | 34.51 | 9.5861 | 9133.4672 | 38.24 | 10.6222 | 11935.1296 | 49.97 | 13.8806
2 | [13 empty] | 8242.572 | 34.51 | 9.5861 | 9133.4672 | 38.24 | 10.6222 | 11935.1296 | 49.97 | 13.8806
3 | 95.4942 | 2.5307 | 0.7991 | 0.1229 | 0.119 | 0.0015 | 0.0216 | 0.0151 | 0.0105 | 0.0049 | 0.6741 | 0.2064 | 0.7037 | 8228.2413 | 34.45 | 9.5694 | 9119.1365 | 38.18 | 10.6056 | 11930.3527 | 49.95 | 13.875 | -18
4 | 95.4853 | 2.5479 | 0.8036 | 0.123 | 0.1188 | 0.0015 | 0.0215 | 0.0151 | 0.0107 | 0.0044 | 0.662 | 0.2062 | 0.7038 | 8230.6297 | 34.46 | 9.5722 | 9121.5249 | 38.19 | 10.6083 | 11932.7412 | 49.96 | 13.8778 | -17.9
5 | 95.5335 | 2.5177 | 0.7916 | 0.1228 | 0.1189 | 0.0015 | 0.0217 | 0.0153 | 0.011 | 0.0037 | 0.6598 | 0.2025 | 0.7034 | 8228.2413 | 34.45 | 9.5694 | 9119.1365 | 38.18 | 10.6056 | 11932.7412 | 49.96 | 13.8778 | -17.7
6 | 95.5279 | 2.5235 | 0.7825 | 0.1205 | 0.1168 | 0.0014 | 0.0211 | 0.0146 | 0.0101 | 0.0038 | 0.6733 | 0.2045 | 0.7033 | 8225.8528 | 34.44 | 9.5667 | 9114.3595 | 38.16 | 10.6 | 11927.9642 | 49.94 | 13.8722 | -19
7 | 95.5894 | 2.4691 | 0.771 | 0.119 | 0.1159 | 0.0014 | 0.021 | 0.0145 | 0.0106 | 0.0042 | 0.6834 | 0.2005 | 0.7028 | 8218.6874 | 34.41 | 9.5583 | 9109.5826 | 38.14 | 10.5944 | 11925.5758 | 49.93 | 13.8694 | -19
8 | [13 empty] | 8218.6874 | 34.41 | 9.5583 | 9109.5826 | 38.14 | 10.5944 | 11925.5758 | 49.93 | 13.8694
9 | [13 empty] | 8218.6874 | 34.41 | 9.5583 | 9109.5826 | 38.14 | 10.5944 | 11925.5758 | 49.93 | 13.8694
10 | 95.5928 | 2.4571 | 0.7744 | 0.1176 | 0.1142 | 0.0014 | 0.0206 | 0.0142 | 0.0103 | 0.0042 | 0.6963 | 0.1969 | 0.7027 | 8216.299 | 34.4 | 9.5556 | 9107.1942 | 38.13 | 10.5917 | 11923.1873 | 49.92 | 13.8667 | -20.1
11 | 95.5396 | 2.494 | 0.7878 | 0.1202 | 0.1165 | 0.0014 | 0.0209 | 0.0146 | 0.0101 | 0.0046 | 0.6895 | 0.2008 | 0.7032 | 8223.4643 | 34.43 | 9.5639 | 9111.9711 | 38.15 | 10.5972 | 11925.5758 | 49.93 | 13.8694 | -20.6
12 | 95.5525 | 2.488 | 0.7874 | 0.1203 | 0.1168 | 0.0012 | 0.021 | 0.015 | 0.0104 | 0.004 | 0.6826 | 0.2008 | 0.7032 | 8223.4643 | 34.43 | 9.5639 | 9111.9711 | 38.15 | 10.5972 | 11927.9642 | 49.94 | 13.8722 | -19.9
13 | 95.7151 | 2.3808 | 0.7522 | 0.1151 | 0.1118 | 0.0014 | 0.0203 | 0.0145 | 0.0105 | 0.0047 | 0.6852 | 0.1884 | 0.7018 | 8211.522 | 34.38 | 9.55 | 9100.0288 | 38.1 | 10.5833 | 11920.7989 | 49.91 | 13.8639 | -20.3
14 | 95.6744 | 2.4224 | 0.755 | 0.115 | 0.1113 | 0.0015 | 0.0201 | 0.014 | 0.0101 | 0.0042 | 0.6782 | 0.1938 | 0.7021 | 8213.9105 | 34.39 | 9.5528 | 9102.4172 | 38.11 | 10.5861 | 11923.1873 | 49.92 | 13.8667 | -20.6
15 | [13 empty] | 8213.9105 | 34.39 | 9.5528 | 9102.4172 | 38.11 | 10.5861 | 11923.1873 | 49.92 | 13.8667
16 | [13 empty] | 8213.9105 | 34.39 | 9.5528 | 9102.4172 | 38.11 | 10.5861 | 11923.1873 | 49.92 | 13.8667
17 | 95.8379 | 2.3116 | 0.7165 | 0.1083 | 0.1043 | 0.0013 | 0.0187 | 0.0131 | 0.0092 | 0.0039 | 0.6908 | 0.1844 | 0.7006 | 8197.1913 | 34.32 | 9.5333 | 9085.698 | 38.04 | 10.5667 | 11913.6335 | 49.88 | 13.8556 | -20.6
18 | 95.8367 | 2.3141 | 0.7164 | 0.1088 | 0.1048 | 0.0014 | 0.019 | 0.0133 | 0.0099 | 0.0045 | 0.686 | 0.1851 | 0.7006 | 8199.5797 | 34.33 | 9.5361 | 9088.0865 | 38.05 | 10.5694 | 11913.6335 | 49.88 | 13.8556 | -20.5
19 | 95.8142 | 2.3368 | 0.7191 | 0.1074 | 0.1029 | 0.0013 | 0.0184 | 0.0126 | 0.0088 | 0.004 | 0.6882 | 0.1863 | 0.7007 | 8199.5797 | 34.33 | 9.5361 | 9088.0865 | 38.05 | 10.5694 | 11913.6335 | 49.88 | 13.8556 | -20.9
20 | 95.838 | 2.3225 | 0.7119 | 0.1075 | 0.1037 | 0.0013 | 0.019 | 0.0131 | 0.0093 | 0.0036 | 0.6852 | 0.1849 | 0.7005 | 8197.1913 | 34.32 | 9.5333 | 9085.698 | 38.04 | 10.5667 | 11913.6335 | 49.88 | 13.8556 | -20
21 | 95.9074 | 2.264 | 0.6973 | 0.1061 | 0.1022 | 0.0013 | 0.0186 | 0.0129 | 0.0097 | 0.0039 | 0.6963 | 0.1803 | 0.7 | 8192.4144 | 34.3 | 9.5278 | 9078.5327 | 38.01 | 10.5583 | 11908.8566 | 49.86 | 13.85 | -20.2 |  | 0 | 0 | 0
22 | [13 empty] | 8192.4144 | 34.3 | 9.5278 | 9078.5327 | 38.01 | 10.5583 | 11908.8566 | 49.86 | 13.85
23 | [13 empty] | 8192.4144 | 34.3 | 9.5278 | 9078.5327 | 38.01 | 10.5583 | 11908.8566 | 49.86 | 13.85
24 | 95.871 | 2.2974 | 0.7096 | 0.1077 | 0.1037 | 0.0013 | 0.0189 | 0.0133 | 0.0101 | 0.0033 | 0.6816 | 0.1821 | 0.7003 | 8197.1913 | 34.32 | 9.5333 | 9085.698 | 38.04 | 10.5667 | 11913.6335 | 49.88 | 13.8556 | -20.9
25 | 95.7866 | 2.3488 | 0.7261 | 0.1099 | 0.1057 | 0.0014 | 0.019 | 0.0132 | 0.0097 | 0.0036 | 0.6901 | 0.1859 | 0.701 | 8201.9682 | 34.34 | 9.5389 | 9090.475 | 38.06 | 10.5722 | 11916.022 | 49.89 | 13.8583 | -20.2
26 | 95.695 | 2.4019 | 0.7493 | 0.1143 | 0.1105 | 0.0015 | 0.02 | 0.0139 | 0.0108 | 0.00333 | 0.6909 | 0.1886 | 0.7019 | 8211.522 | 34.38 | 9.55 | 9100.0288 | 38.1 | 10.5833 | 11920.7989 | 49.91 | 13.8639 | -21
27 | 95.7433 | 2.3669 | 0.7378 | 0.1132 | 0.1093 | 0.0014 | 0.02 | 0.0139 | 0.0096 | 0.0036 | 0.6947 | 0.1863 | 0.7014 | 8206.7451 | 34.36 | 9.5444 | 9095.2519 | 38.08 | 10.5778 | 11918.4104 | 49.9 | 13.8611 | -20.4
28 | 95.7764 | 2.3424 | 0.7293 | 0.1124 | 0.1092 | 0.0014 | 0.0205 | 0.0142 | 0.0109 | 0.0036 | 0.6933 | 0.1864 | 0.7012 | 8204.3567 | 34.35 | 9.5417 | 9092.8634 | 38.07 | 10.575 | 11916.022 | 49.89 | 13.8583 | -20.8
29 | [13 empty] | 8204.3567 | 34.35 | 9.5417 | 9092.8634 | 38.07 | 10.575 | 11916.022 | 49.89 | 13.8583
30 | [13 empty] | 8204.3567 | 34.35 | 9.5417 | 9092.8634 | 38.07 | 10.575 | 11916.022 | 49.89 | 13.8583
31
Рівень одоризації відповідає чинним нормативним документам | [13 empty] | 8211.6653 | 34.3806 | 9.5502 | 9100.602 | 38.1024 | 10.584
Середньозважене значення теплоти згоряння:
| Начальник Гусятинської ГКС | [8 empty] | Ільницький Р.О. | [10 empty] | 2018-10-01
|  | Підрозділу підприємства, якому підпорядкована лабораторія | [8 empty] | прізвище | [5 empty] | підпис |  |  |  | дата
| Начальник ВХАЛ Гусятинського п/м | [8 empty] | Цибенко М.Р. | [10 empty] | 2018-10-01
|  | Лабораторія, де здійснювалось вимірювання газу | [8 empty] | прізвище | [5 empty] | підпис |  |  |  | дата
| Провідний інженер ДАВ і ТМ | [8 empty] | Пиріг І.І. | [10 empty] | 2018-10-01
|  | Підрозділу, відповідального за облік газу за маршрутом | [8 empty] | прізвище | [5 empty] | підпис |  |  |  | дата

## додаток
Додаток до Паспорту фізико-хімічних показників природного газу. Маршрут №804
Область | ГРС, прямий споживач | Cередньозважене значення вищої теплоти згоряння
|  | ккал/м³ | МДж/м³ | кВт*год./м³
Маршрут №804 |  | 9100.602 | 38.1024 | 10.584
Хмельницька | Вишнівчик П | 9100.602 | 38.1024 | 10.584
Начальник Гусятинської ГКС |  | Ільницький Р.О. |  |  | 2018-10-01
Підрозділу підприємства, якому підпорядкована лабораторія |  | прізвище |  | підпис | дата
Начальник ВХАЛ Гусятинського п/м |  | Цибенко М.Р. |  |  | 2018-10-01
Лабораторія, де здійснювалось вимірювання газу |  | прізвище |  | підпис | дата
Провідний інженер ДАВ і ТМ |  | Пиріг І.І. |  |  | 2018-10-01
Підрозділу, відповідального за облік газу за маршрутом |  | прізвище |  | підпис | дата