## паспорт
АТ "Укртрансгаз" | [5 empty] | ПАСПОРТ ФІЗИКО-ХІМІЧНИХ ПОКАЗНИКІВ ПРИРОДНОГО ГАЗУ №834 | [18 empty] | Маршрут №834
Філія УМГ "Черкаситрансгаз" | [5 empty] | переданого Золотоніським ЛВУМГ та прийнятого ПАТ "Черкасигаз", ПАТ "Київоблгаз", ПрАТ "Миронівська птахофабрика", ТОВ "ТПК Автогазінвест", ДП Укравтогаз РВУ "Харківавтогаз" (АГНКС-1 м.Черкаси, АГНКС м. Золотоноша)
Золотоніський п/м Золотоніське ЛВУМГ
Вимірювальна хіміко-аналітична лабораторія
по газопроводу "Уренгой-Помари-Ужгород" (УПУ)
Свідоцтво № РЯ-0073/17 чинне до 03.11.2022р. | [20 empty] | за період з 01.09.2018р. по 30.09.2018р.
Число місяця | Компонентний склад, % мол. | [11 empty] | Фізико-хімічні показники газу обчислені на основі компонентного складу, 101,325 кПа | [9 empty] | Температура точки роси вологи (Р = 3.92 МПа), °С | Температура точки роси вуглеводнів, °С | Масова концентрація сірководню, г/м3 | Масова концентрація меркаптанової сірки, г/м3 | Маса механічних домішок, г/м3
[13 empty] | Густина абсолютна, кг/м3,при 20 ºС, | Температура вимірювання/згоряння при 20/25°С
| метан, С1 | етан, С2 | пропан, С3 | ізо-бутан, і-С4 | н-бутан, н-С4 | нео-пентан, нео-С5 | ізо-пентан, і-С5 | н-пентан, н-С5 | гексани та вищі, С6+ | кисень, О2 | азот, N2 | діоксид вуглецю, CО2 |  | Теплота згоряння нижча |  |  | Теплота згоряння вища |  |  | Число Воббе вище
[14 empty] | ккал/м3 | МДж/м3 | кВт⋅год/м3 | ккал/м3 | МДж/м3 | кВт⋅год/м3 | ккал/м3 | МДж/м3 | кВт⋅год/м3
1 | [13 empty] | 8240.1836 | 34.5 | 9.5833 | 9131.0788 | 38.23 | 10.6194 | 11942.295 | 50 | 13.8889
2 | [13 empty] | 8240.1836 | 34.5 | 9.5833 | 9131.0788 | 38.23 | 10.6194 | 11942.295 | 50 | 13.8889
3 | 95.5129 | 2.5473 | 0.799 | 0.124 | 0.1194 | 0.0017 | 0.0218 | 0.0154 | 0.0115 | 0.0096 | 0.6311 | 0.2063 | 0.7037 | 8233.0182 | 34.47 | 9.575 | 9123.9134 | 38.2 | 10.6111 | 11937.5181 | 49.98 | 13.8833 | -20 |  |  |  | 0,000
4 | 95.5655 | 2.5276 | 0.7913 | 0.1243 | 0.1202 | 0.0017 | 0.0221 | 0.0156 | 0.0117 | 0.0063 | 0.611 | 0.2027 | 0.7033 | 8233.0182 | 34.47 | 9.575 | 9123.9134 | 38.2 | 10.6111 | 11939.9065 | 49.99 | 13.8861
5 | 95.5699 | 2.5326 | 0.7839 | 0.1225 | 0.1187 | 0.0016 | 0.0218 | 0.0154 | 0.0116 | 0.0059 | 0.6117 | 0.2044 | 0.7032 | 8233.0182 | 34.47 | 9.575 | 9123.9134 | 38.2 | 10.6111 | 11939.9065 | 49.99 | 13.8861
6 | 95.6117 | 2.4732 | 0.7753 | 0.1202 | 0.1169 | 0.0017 | 0.0213 | 0.0152 | 0.0115 | 0.0076 | 0.6438 | 0.2016 | 0.7028 | 8223.4643 | 34.43 | 9.5639 | 9114.3595 | 38.16 | 10.6 | 11930.3527 | 49.95 | 13.875 |  |  | 0,000 | 0,000
7 | 95.5665 | 2.5049 | 0.7832 | 0.1213 | 0.118 | 0.0017 | 0.0215 | 0.0151 | 0.0111 | 0.0078 | 0.6449 | 0.204 | 0.7032 | 8225.8528 | 34.44 | 9.5667 | 9116.748 | 38.17 | 10.6028 | 11932.7412 | 49.96 | 13.8778
8 | [13 empty] | 8225.8528 | 34.44 | 9.5667 | 9116.748 | 38.17 | 10.6028 | 11932.7412 | 49.96 | 13.8778
9 | [13 empty] | 8225.8528 | 34.44 | 9.5667 | 9116.748 | 38.17 | 10.6028 | 11932.7412 | 49.96 | 13.8778
10 | 95.5881 | 2.4923 | 0.7903 | 0.1221 | 0.1186 | 0.0015 | 0.0219 | 0.0155 | 0.012 | 0.0055 | 0.6326 | 0.1996 | 0.7031 | 8228.2413 | 34.45 | 9.5694 | 9119.1365 | 38.18 | 10.6056 | 11935.1296 | 49.97 | 13.8806 | -20.6
11 | 95.5684 | 2.4985 | 0.7893 | 0.1219 | 0.1184 | 0.0017 | 0.0219 | 0.0155 | 0.0118 | 0.0062 | 0.6445 | 0.2019 | 0.7032 | 8228.2413 | 34.45 | 9.5694 | 9119.1365 | 38.18 | 10.6056 | 11932.7412 | 49.96 | 13.8778
12 | 95.7037 | 2.4094 | 0.758 | 0.1172 | 0.1136 | 0.0016 | 0.0209 | 0.0148 | 0.0112 | 0.0072 | 0.6513 | 0.1911 | 0.702 | 8216.299 | 34.4 | 9.5556 | 9107.1942 | 38.13 | 10.5917 | 11927.9642 | 49.94 | 13.8722
13 | 95.7769 | 2.3643 | 0.7433 | 0.1154 | 0.112 | 0.0016 | 0.0207 | 0.0147 | 0.011 | 0.0061 | 0.6464 | 0.1876 | 0.7014 | 8211.522 | 34.38 | 9.55 | 9100.0288 | 38.1 | 10.5833 | 11925.5758 | 49.93 | 13.8694
14 | 95.771 | 2.3844 | 0.7389 | 0.1135 | 0.1101 | 0.0015 | 0.0202 | 0.0144 | 0.0112 | 0.0065 | 0.6394 | 0.1889 | 0.7014 | 8211.522 | 34.38 | 9.55 | 9102.4172 | 38.11 | 10.5861 | 11925.5758 | 49.93 | 13.8694
15 | [13 empty] | 8211.522 | 34.38 | 9.55 | 9102.4172 | 38.11 | 10.5861 | 11925.5758 | 49.93 | 13.8694
16 | [13 empty] | 8211.522 | 34.38 | 9.55 | 9102.4172 | 38.11 | 10.5861 | 11925.5758 | 49.93 | 13.8694
17 | 95.8661 | 2.3241 | 0.7177 | 0.1102 | 0.1058 | 0.0015 | 0.0195 | 0.0138 | 0.0109 | 0.0046 | 0.6396 | 0.1862 | 0.7006 | 8204.3567 | 34.35 | 9.5417 | 9092.8634 | 38.07 | 10.575 | 11923.1873 | 49.92 | 13.8667 | -19.9
18 | 95.8582 | 2.3379 | 0.7193 | 0.1087 | 0.1042 | 0.0015 | 0.0188 | 0.0133 | 0.0103 | 0.0048 | 0.6359 | 0.1871 | 0.7006 | 8204.3567 | 34.35 | 9.5417 | 9092.8634 | 38.07 | 10.575 | 11923.1873 | 49.92 | 13.8667
19 | 95.7935 | 2.3733 | 0.7298 | 0.1112 | 0.1071 | 0.0015 | 0.0195 | 0.0138 | 0.0107 | 0.0058 | 0.6441 | 0.1897 | 0.7011 | 8209.1336 | 34.37 | 9.5472 | 9097.6403 | 38.09 | 10.5806 | 11923.1873 | 49.92 | 13.8667
20 | 95.8917 | 2.2996 | 0.7106 | 0.109 | 0.1052 | 0.0015 | 0.0194 | 0.0136 | 0.0109 | 0.0058 | 0.6488 | 0.1839 | 0.7003 | 8201.9682 | 34.34 | 9.5389 | 9090.475 | 38.06 | 10.5722 | 11920.7989 | 49.91 | 13.8639
21 | 95.9093 | 2.2928 | 0.7044 | 0.1084 | 0.1047 | 0.0014 | 0.0194 | 0.0137 | 0.011 | 0.0065 | 0.6457 | 0.1827 | 0.7002 | 8199.5797 | 34.33 | 9.5361 | 9088.0865 | 38.05 | 10.5694 | 11920.7989 | 49.91 | 13.8639
22 | [13 empty] | 8199.5797 | 34.33 | 9.5361 | 9088.0865 | 38.05 | 10.5694 | 11920.7989 | 49.91 | 13.8639
23 | [13 empty] | 8199.5797 | 34.33 | 9.5361 | 9088.0865 | 38.05 | 10.5694 | 11920.7989 | 49.91 | 13.8639
24 | 95.8795 | 2.3126 | 0.7134 | 0.1096 | 0.1055 | 0.0015 | 0.0193 | 0.0137 | 0.0108 | 0.005 | 0.6452 | 0.1839 | 0.7004 | 8201.9682 | 34.34 | 9.5389 | 9090.475 | 38.06 | 10.5722 | 11920.7989 | 49.91 | 13.8639 | -20.3
25 | 95.8041 | 2.3561 | 0.7311 | 0.1131 | 0.1093 | 0.0016 | 0.0204 | 0.0146 | 0.0115 | 0.0058 | 0.6468 | 0.1856 | 0.7011 | 8209.1336 | 34.37 | 9.5472 | 9097.6403 | 38.09 | 10.5806 | 11925.5758 | 49.93 | 13.8694
26 | 95.7764 | 2.3676 | 0.7402 | 0.1151 | 0.1115 | 0.0015 | 0.0209 | 0.0149 | 0.012 | 0.0049 | 0.6469 | 0.1881 | 0.7014 | 8211.522 | 34.38 | 9.55 | 9102.4172 | 38.11 | 10.5861 | 11925.5758 | 49.93 | 13.8694
27 | 95.8617 | 2.3179 | 0.72 | 0.1122 | 0.1092 | 0.0017 | 0.0205 | 0.0147 | 0.0119 | 0.0045 | 0.6405 | 0.1852 | 0.7007 | 8206.7451 | 34.36 | 9.5444 | 9095.2519 | 38.08 | 10.5778 | 11923.1873 | 49.92 | 13.8667
28 | 95.8711 | 2.3099 | 0.721 | 0.1113 | 0.1077 | 0.0015 | 0.0201 | 0.0143 | 0.0113 | 0.0053 | 0.6429 | 0.1836 | 0.7006 | 8204.3567 | 34.35 | 9.5417 | 9092.8634 | 38.07 | 10.575 | 11923.1873 | 49.92 | 13.8667
29 | [13 empty] | 8204.3567 | 34.35 | 9.5417 | 9092.8634 | 38.07 | 10.575 | 11923.1873 | 49.92 | 13.8667
30 | [13 empty] | 8204.3567 | 34.35 | 9.5417 | 9092.8634 | 38.07 | 10.575 | 11923.1873 | 49.92 | 13.8667
31
Рівень одоризації відповідає чинним нормативним документам | [13 empty] | 8215.7496 | 34.3977 | 9.5549 | 9105.5222 | 38.123 | 10.5897
Середньозважене значення теплоти згоряння:
| В.о. Начальника Золотоніського ЛВУМГ | [8 empty] | Черніков І.Є. | [10 empty] | 2018-10-01
|  | Підрозділу підприємства, якому підпорядкована лабораторія | [8 empty] | прізвище | [5 empty] | підпис |  |  |  | дата
| Начальник ВХАЛ | [8 empty] | Куліш Т.В. | [10 empty] | 2018-10-01
|  | Лабораторія, де здійснювалось вимірювання газу | [8 empty] | прізвище | [5 empty] | підпис |  |  |  | дата

## додаток
Додаток до Паспорту фізико-хімічних показників природного газу. Маршрут №834
Область | ГРС, прямий споживач | Cередньозважене значення вищої теплоти згоряння
|  | ккал/м³ | МДж/м³ | кВт*год./м³
Маршрут №834 |  | 9105.5222 | 38.123 | 10.5897
Київська | Богуслав УПУ | 9103.0144 | 38.1125 | 10.5868
Київська | Вільхівець УПУ | 9104.1369 | 38.1172 | 10.5881
Київська | Високе УПУ | 9098.5241 | 38.0937 | 10.5816
Київська | Зеленьки УПУ | 9097.7359 | 38.0904 | 10.5807
Київська | Кагарлик УПУ | 9102.3217 | 38.1096 | 10.586
Київська | Мельники (Іванівка) УПУ | 9101.4619 | 38.106 | 10.585
Київська | Миронівка УПУ | 9103.9459 | 38.1164 | 10.5879
Київська | Озерна (цукр.з-д) УПУ | 9103.5876 | 38.1149 | 10.5875
Київська | П`ятигори УПУ | 9102.3456 | 38.1097 | 10.586
Київська | Ржищів УПУ | 9102.5128 | 38.1104 | 10.5862
Київська | Росава УПУ | 9102.7277 | 38.1113 | 10.5865
Київська | Ставище УПУ | 9102.7994 | 38.1116 | 10.5866
Київська | Стайки УПУ | 9108.9377 | 38.1373 | 10.5937
Київська | Тараща (Ківшовата) УПУ | 9103.3965 | 38.1141 | 10.5873
Київська | Тетіїв УПУ | 9095.0369 | 38.0791 | 10.5775
Київська | Тулинці УПУ | 9102.2023 | 38.1091 | 10.5859
Черкаська | Єлізоветівка ЯЧ | 9100.0288 | 38.1 | 10.5833
Черкаська | АГНКС Золотоноша (РВУ "Харківавтогаз" ) УПУ | 9104.2325 | 38.1176 | 10.5882
Черкаська | АГНКС ТОВ "ТПК Автогазiнвест" | 9103.8503 | 38.116 | 10.5878
Черкаська | АГНКС Черкаси (РВУ "Харківавтогаз" ) ЯЧ | 9105.5939 | 38.1233 | 10.5898
Черкаська | АЗОТ Яготин | 9106.4537 | 38.1269 | 10.5908
Черкаська | Білозірря ЯЧ | 9103.7787 | 38.1157 | 10.5877
Черкаська | Байбузи ЯЧ | 9103.0144 | 38.1125 | 10.5868
Черкаська | Баштечки УПУ | 9104.2325 | 38.1176 | 10.5882
Черкаська | Богодухівка УПУ | 9101.7485 | 38.1072 | 10.5853
Черкаська | ГРС Черкаси, лінія Черкаська ТЕЦ | 9112.5443 | 38.1524 | 10.5979
Черкаська | Дмитрівка УПУ | 9102.6561 | 38.111 | 10.5864
Черкаська | Драбів УПУ | 9098.118 | 38.092 | 10.5811
Черкаська | Дубіївка ЯЧ | 9102.2978 | 38.1095 | 10.586
Черкаська | Жашків УПУ | 9101.4141 | 38.1058 | 10.5849
Черкаська | Закревки ЯЧ | 9094.0338 | 38.0749 | 10.5764
Черкаська | Золотоноша УПУ | 9103.6831 | 38.1153 | 10.5876
Черкаська | Канів ЯЧ | 9103.5876 | 38.1149 | 10.5875
Черкаська | Кор.-Шевчен. УПУ | 9099.0018 | 38.0957 | 10.5821
Черкаська | Леськи ЯЧ | 9102.4411 | 38.1101 | 10.5861
Черкаська | М.Бурімка УПУ | 9099.3361 | 38.0971 | 10.5825
Черкаська | Мельники (Крутьки) УПУ | 9102.1545 | 38.1089 | 10.5858
Черкаська | Мошни ЯЧ | 9100.7692 | 38.1031 | 10.5842
Черкаська | Острожани УПУ | 9103.4204 | 38.1142 | 10.5873
Черкаська | ПАТ"Миронiвська птахофабрика" Ліпляве ЯЧ | 9113.237 | 38.1553 | 10.5987
Черкаська | ПАТ"Миронiвська птахофабрика" Тулинці УПУ | 9103.2771 | 38.1136 | 10.5871
Черкаська | Сахнівка УПУ | 9102.7755 | 38.1115 | 10.5865
Черкаська | Сміла ЯЧ | 9102.3456 | 38.1097 | 10.586
Черкаська | Старосілля ЯЧ | 9099.9571 | 38.0997 | 10.5833
Черкаська | Степанки ЯЧ | 9102.7277 | 38.1113 | 10.5865
Черкаська | Тубільці ЯЧ | 9102.9905 | 38.1124 | 10.5868
Черкаська | Хмільна ЯЧ | 9102.6322 | 38.1109 | 10.5864
Черкаська | Черкаси (місто без ТЕЦ) Яготин | 9104.4236 | 38.1184 | 10.5884
Черкаська | Чорнобай УПУ | 9099.575 | 38.0981 | 10.5828
В.о. Начальника Золотоніського ЛВУМГ |  | Черніков І.Є. |  |  | 2018-10-01
Підрозділу підприємства, якому підпорядкована лабораторія |  | прізвище |  | підпис | дата
Начальник ВХАЛ |  | Куліш Т.В. |  |  | 2018-10-01
Лабораторія, де здійснювалось вимірювання газу |  | прізвище |  | підпис | дата