## паспорт
АТ "Укртрансгаз" | [5 empty] | ПАСПОРТ ФІЗИКО-ХІМІЧНИХ ПОКАЗНИКІВ ПРИРОДНОГО ГАЗУ №163 | [18 empty] | Маршрут №163
Філія "УМГ "КИЇВТРАНСГАЗ" | [5 empty] | переданого Чернігівським ЛВУМГ та прийнятого ПАТ "Чернігівгаз", ПАТ "Київоблгаз"
Чернігівське ЛВУМГ
Вимірювальна хіміко-аналітична лабораторія
по газопроводу "Дашава-Київ-Брянськ-Москва"
Свідоцтво № 74/2014 чинне до 01.07.2019 р. | [20 empty] | за період з 01.09.2018р. по 30.09.2018р.
Число місяця | Компонентний склад, % мол. | [11 empty] | Фізико-хімічні показники газу обчислені на основі компонентного складу, 101,325 кПа | [9 empty] | Температура точки роси вологи (Р = 3.92 МПа), °С | Температура точки роси вуглеводнів, °С | Масова концентрація сірководню, г/м3 | Масова концентрація меркаптанової сірки, г/м3 | Маса механічних домішок, г/м3
[13 empty] | Густина абсолютна, кг/м3,при 20 ºС, | Температура вимірювання/згоряння при 20/25°С
| метан, С1 | етан, С2 | пропан, С3 | ізо-бутан, і-С4 | н-бутан, н-С4 | нео-пентан, нео-С5 | ізо-пентан, і-С5 | н-пентан, н-С5 | гексани та вищі, С6+ | кисень, О2 | азот, N2 | діоксид вуглецю, CО2 |  | Теплота згоряння нижча |  |  | Теплота згоряння вища |  |  | Число Воббе вище
[14 empty] | ккал/м3 | МДж/м3 | кВт⋅год/м3 | ккал/м3 | МДж/м3 | кВт⋅год/м3 | ккал/м3 | МДж/м3 | кВт⋅год/м3
1 | [13 empty] | 8218.6874 | 34.41 | 9.5583 | 9102.4172 | 38.11 | 10.5861 | 11450.2724 | 47.94 | 13.3167
2 | [13 empty] | 8218.6874 | 34.41 | 9.5583 | 9102.4172 | 38.11 | 10.5861 | 11450.2724 | 47.94 | 13.3167
3 | 89.1052 | 5.1378 | 1.0924 | 0.1184 | 0.1814 | 0.0039 | 0.0492 | 0.0396 | 0.0671 | 0.0021 | 1.5221 | 2.6808 | 0.7595 | 8206.7451 | 34.36 | 9.5444 | 9088.0865 | 38.05 | 10.5694 | 11445.4955 | 47.92 | 13.3111 | -8.4 | -8 | 0,0000 | 0,0002 | відсутні
4 | [13 empty] | 8206.7451 | 34.36 | 9.5444 | 9088.0865 | 38.05 | 10.5694 | 11445.4955 | 47.92 | 13.3111
5 | [13 empty] | 8206.7451 | 34.36 | 9.5444 | 9088.0865 | 38.05 | 10.5694 | 11445.4955 | 47.92 | 13.3111
6 | [13 empty] | 8206.7451 | 34.36 | 9.5444 | 9088.0865 | 38.05 | 10.5694 | 11445.4955 | 47.92 | 13.3111
7 | [13 empty] | 8206.7451 | 34.36 | 9.5444 | 9088.0865 | 38.05 | 10.5694 | 11445.4955 | 47.92 | 13.3111
8 | [13 empty] | 8206.7451 | 34.36 | 9.5444 | 9088.0865 | 38.05 | 10.5694 | 11445.4955 | 47.92 | 13.3111
9 | [13 empty] | 8206.7451 | 34.36 | 9.5444 | 9088.0865 | 38.05 | 10.5694 | 11445.4955 | 47.92 | 13.3111
10 | [13 empty] | 8206.7451 | 34.36 | 9.5444 | 9088.0865 | 38.05 | 10.5694 | 11445.4955 | 47.92 | 13.3111
11 | [13 empty] | 8206.7451 | 34.36 | 9.5444 | 9088.0865 | 38.05 | 10.5694 | 11445.4955 | 47.92 | 13.3111
12 | [13 empty] | 8206.7451 | 34.36 | 9.5444 | 9088.0865 | 38.05 | 10.5694 | 11445.4955 | 47.92 | 13.3111
13 | 88.9304 | 5.2114 | 1.1144 | 0.1219 | 0.2064 | 0.0047 | 0.0525 | 0.042 | 0.0446 | 0.0032 | 1.5524 | 2.7162 | 0.7607 | 8206.7451 | 34.36 | 9.5444 | 9085.698 | 38.04 | 10.5667 | 11431.1648 | 47.86 | 13.2944 | -8.5 | -8.7 | 0,0000 | 0,0002 | відсутні
14 | [13 empty] | 8206.7451 | 34.36 | 9.5444 | 9085.698 | 38.04 | 10.5667 | 11431.1648 | 47.86 | 13.2944
15 | [13 empty] | 8206.7451 | 34.36 | 9.5444 | 9085.698 | 38.04 | 10.5667 | 11431.1648 | 47.86 | 13.2944
16 | [13 empty] | 8206.7451 | 34.36 | 9.5444 | 9085.698 | 38.04 | 10.5667 | 11431.1648 | 47.86 | 13.2944
17 | [13 empty] | 8206.7451 | 34.36 | 9.5444 | 9085.698 | 38.04 | 10.5667 | 11431.1648 | 47.86 | 13.2944
18 | 89.0301 | 5.1401 | 1.1105 | 0.1276 | 0.2131 | 0.0042 | 0.0543 | 0.0431 | 0.0508 | 0.0031 | 1.528 | 2.695 | 0.7604 | 8211.522 | 34.38 | 9.55 | 9088.0865 | 38.05 | 10.5694 | 11440.7186 | 47.9 | 13.3056 | -8.5 | -8.5 | 0,0000 | 0,0002 | відсутні
19 | [13 empty] | 8211.522 | 34.38 | 9.55 | 9088.0865 | 38.05 | 10.5694 | 11440.7186 | 47.9 | 13.3056
20 | [13 empty] | 8211.522 | 34.38 | 9.55 | 9088.0865 | 38.05 | 10.5694 | 11440.7186 | 47.9 | 13.3056
21 | [13 empty] | 8211.522 | 34.38 | 9.55 | 9088.0865 | 38.05 | 10.5694 | 11440.7186 | 47.9 | 13.3056
22 | [13 empty] | 8211.522 | 34.38 | 9.55 | 9088.0865 | 38.05 | 10.5694 | 11440.7186 | 47.9 | 13.3056
23 | [13 empty] | 8211.522 | 34.38 | 9.55 | 9088.0865 | 38.05 | 10.5694 | 11440.7186 | 47.9 | 13.3056
24 | [13 empty] | 8211.522 | 34.38 | 9.55 | 9088.0865 | 38.05 | 10.5694 | 11440.7186 | 47.9 | 13.3056
25 | [13 empty] | 8211.522 | 34.38 | 9.55 | 9088.0865 | 38.05 | 10.5694 | 11440.7186 | 47.9 | 13.3056
26 | 89.1226 | 5.0917 | 1.0668 | 0.1181 | 0.2073 | 0.0031 | 0.0497 | 0.0397 | 0.0611 | 0.005 | 1.5382 | 2.6966 | 0.7595 | 8199.5797 | 34.33 | 9.5361 | 9076.1442 | 38 | 10.5556 | 11431.1648 | 47.86 | 13.2944 | -8.4 | -8.1 | 0,0000 | 0,0002 | відсутні
27 | [13 empty] | 8199.5797 | 34.33 | 9.5361 | 9076.1442 | 38 | 10.5556 | 11431.1648 | 47.86 | 13.2944
28 | [13 empty] | 8199.5797 | 34.33 | 9.5361 | 9076.1442 | 38 | 10.5556 | 11431.1648 | 47.86 | 13.2944
29 | [13 empty] | 8199.5797 | 34.33 | 9.5361 | 9076.1442 | 38 | 10.5556 | 11431.1648 | 47.86 | 13.2944
30 | [13 empty] | 8199.5797 | 34.33 | 9.5361 | 9076.1442 | 38 | 10.5556 | 11431.1648 | 47.86 | 13.2944
31
Рівень одоризації відповідає чинним нормативним документам | [13 empty] | 8206.5302 | 34.3591 | 9.5442 | 9084.456 | 38.0348 | 10.5652
Середньозважене значення теплоти згоряння:
| Начальник Чернігівського ЛВУМГ | [8 empty] | Шутішин В.О. | [10 empty] | 2018-10-01
|  | Підрозділу підприємства, якому підпорядкована лабораторія | [8 empty] | прізвище | [5 empty] | підпис |  |  |  | дата
| Завідувач ВХАЛ | [8 empty] | Лапа І.О. | [10 empty] | 2018-10-01
|  | Лабораторія, де здійснювалось вимірювання газу | [8 empty] | прізвище | [5 empty] | підпис |  |  |  | дата
| Начальник служби ГВ і М | [8 empty] | Макаров О.В. | [10 empty] | 2018-10-01
|  | Підрозділу, відповідального за облік газу за маршрутом | [8 empty] | прізвище | [5 empty] | підпис |  |  |  | дата

## додаток
Додаток до Паспорту фізико-хімічних показників природного газу. Маршрут №163
Область | ГРС, прямий споживач | Cередньозважене значення вищої теплоти згоряння
|  | ккал/м³ | МДж/м³ | кВт*год./м³
Маршрут №163 |  | 9084.456 | 38.0348 | 10.5652
Київська | В.Дубечня | 9084.8382 | 38.0364 | 10.5657
Київська | Жукін | 9085.3637 | 38.0386 | 10.5663
Чернігівська | Бобровиця | 9084.4799 | 38.0349 | 10.5653
Чернігівська | Булахів | 9084.8143 | 38.0363 | 10.5656
Чернігівська | Десна | 9085.6742 | 38.0399 | 10.5666
Чернігівська | Козелець | 9084.0739 | 38.0332 | 10.5648
Чернігівська | Мостище/ Петрівське-1 | 9083.0946 | 38.0291 | 10.5636
Чернігівська | Остер | 9083.6201 | 38.0313 | 10.5643
Чернігівська | Чемер | 9084.9337 | 38.0368 | 10.5658
Начальник Чернігівського ЛВУМГ |  | Шутішин В.О. |  |  | 2018-10-01
Підрозділу підприємства, якому підпорядкована лабораторія |  | прізвище |  | підпис | дата
Завідувач ВХАЛ |  | Лапа І.О. |  |  | 2018-10-01
Лабораторія, де здійснювалось вимірювання газу |  | прізвище |  | підпис | дата
Начальник служби ГВ і М |  | Макаров О.В. |  |  | 2018-10-01
Підрозділу, відповідального за облік газу за маршрутом |  | прізвище |  | підпис | дата