## паспорт
АТ "Укртрансгаз" | [5 empty] | ПАСПОРТ ФІЗИКО-ХІМІЧНИХ ПОКАЗНИКІВ ПРИРОДНОГО ГАЗУ №166 | [18 empty] | Маршрут №166
Філія "УМГ "КИЇВТРАНСГАЗ" | [5 empty] | переданого Чернігівським ЛВУМГ та прийнятого ПАТ "Чернігівгаз", ПАТ "Сумигаз"
Чернігівське ЛВУМГ
Вимірювальна хіміко-аналітична лабораторія
по газопроводу "Тула-Шостка-Київ" (ТШК)
Свідоцтво № 74/2014 чинне до 01.07.2019 р. | [20 empty] | за період з 01.09.2018р. по 30.09.2018р.
Число місяця | Компонентний склад, % мол. | [11 empty] | Фізико-хімічні показники газу обчислені на основі компонентного складу, 101,325 кПа | [9 empty] | Температура точки роси вологи (Р = 3.92 МПа), °С | Температура точки роси вуглеводнів, °С | Масова концентрація сірководню, г/м3 | Масова концентрація меркаптанової сірки, г/м3 | Маса механічних домішок, г/м3
[13 empty] | Густина абсолютна, кг/м3,при 20 ºС, | Температура вимірювання/згоряння при 20/25°С
| метан, С1 | етан, С2 | пропан, С3 | ізо-бутан, і-С4 | н-бутан, н-С4 | нео-пентан, нео-С5 | ізо-пентан, і-С5 | н-пентан, н-С5 | гексани та вищі, С6+ | кисень, О2 | азот, N2 | діоксид вуглецю, CО2 |  | Теплота згоряння нижча |  |  | Теплота згоряння вища |  |  | Число Воббе вище
[14 empty] | ккал/м3 | МДж/м3 | кВт⋅год/м3 | ккал/м3 | МДж/м3 | кВт⋅год/м3 | ккал/м3 | МДж/м3 | кВт⋅год/м3
1 | [13 empty] | 8271.2335 | 34.63 | 9.6194 | 9159.7403 | 38.35 | 10.6528 | 11545.8108 | 48.34 | 13.4278
2 | [13 empty] | 8271.2335 | 34.63 | 9.6194 | 9159.7403 | 38.35 | 10.6528 | 11545.8108 | 48.34 | 13.4278
3 | [13 empty] | 8271.2335 | 34.63 | 9.6194 | 9159.7403 | 38.35 | 10.6528 | 11545.8108 | 48.34 | 13.4278
4 | [13 empty] | 8271.2335 | 34.63 | 9.6194 | 9159.7403 | 38.35 | 10.6528 | 11545.8108 | 48.34 | 13.4278
5 | 89.2545 | 5.0609 | 1.1338 | 0.1214 | 0.1888 | 0.0041 | 0.0544 | 0.0454 | 0.0852 | 0.0024 | 1.5744 | 2.4747 | 0.7584 | 8228.2413 | 34.45 | 9.5694 | 9111.9711 | 38.15 | 10.5972 | 11483.7109 | 48.08 | 13.3556 | -8.4 | -8.2 | 0,0000 | 0,0002 | відсутні
6 | [13 empty] | 8228.2413 | 34.45 | 9.5694 | 9111.9711 | 38.15 | 10.5972 | 11483.7109 | 48.08 | 13.3556
7 | [13 empty] | 8228.2413 | 34.45 | 9.5694 | 9111.9711 | 38.15 | 10.5972 | 11483.7109 | 48.08 | 13.3556
8 | [13 empty] | 8228.2413 | 34.45 | 9.5694 | 9111.9711 | 38.15 | 10.5972 | 11483.7109 | 48.08 | 13.3556
9 | [13 empty] | 8228.2413 | 34.45 | 9.5694 | 9111.9711 | 38.15 | 10.5972 | 11483.7109 | 48.08 | 13.3556
10 | [13 empty] | 8228.2413 | 34.45 | 9.5694 | 9111.9711 | 38.15 | 10.5972 | 11483.7109 | 48.08 | 13.3556
11 | [13 empty] | 8228.2413 | 34.45 | 9.5694 | 9111.9711 | 38.15 | 10.5972 | 11483.7109 | 48.08 | 13.3556
12 | 88.9164 | 5.1509 | 1.2355 | 0.1359 | 0.2226 | 0.0055 | 0.0606 | 0.0504 | 0.048 | 0.0036 | 1.543 | 2.6276 | 0.7618 | 8237.7951 | 34.49 | 9.5806 | 9116.748 | 38.17 | 10.6028 | 11464.6032 | 48 | 13.3333 | -8.7 | -8.7 | 0,0000 | 0,0002 | відсутні
13 | [13 empty] | 8237.7951 | 34.49 | 9.5806 | 9116.748 | 38.17 | 10.6028 | 11464.6032 | 48 | 13.3333
14 | [13 empty] | 8237.7951 | 34.49 | 9.5806 | 9116.748 | 38.17 | 10.6028 | 11464.6032 | 48 | 13.3333
15 | [13 empty] | 8237.7951 | 34.49 | 9.5806 | 9116.748 | 38.17 | 10.6028 | 11464.6032 | 48 | 13.3333
16 | [13 empty] | 8237.7951 | 34.49 | 9.5806 | 9116.748 | 38.17 | 10.6028 | 11464.6032 | 48 | 13.3333
17 | [13 empty] | 8237.7951 | 34.49 | 9.5806 | 9116.748 | 38.17 | 10.6028 | 11464.6032 | 48 | 13.3333
18 | [13 empty] | 8237.7951 | 34.49 | 9.5806 | 9116.748 | 38.17 | 10.6028 | 11464.6032 | 48 | 13.3333
19 | [13 empty] | 8237.7951 | 34.49 | 9.5806 | 9116.748 | 38.17 | 10.6028 | 11464.6032 | 48 | 13.3333
20 | 89.0254 | 5.1361 | 1.1267 | 0.1232 | 0.2047 | 0.004 | 0.0518 | 0.0418 | 0.0668 | 0.0035 | 1.5431 | 2.6727 | 0.7605 | 8213.9105 | 34.39 | 9.5528 | 9092.8634 | 38.07 | 10.575 | 11443.1071 | 47.91 | 13.3083 | -8.6 | -8.8 | 0,0000 | 0,0002 | відсутні
21 | [13 empty] | 8213.9105 | 34.39 | 9.5528 | 9092.8634 | 38.07 | 10.575 | 11443.1071 | 47.91 | 13.3083
22 | [13 empty] | 8213.9105 | 34.39 | 9.5528 | 9092.8634 | 38.07 | 10.575 | 11443.1071 | 47.91 | 13.3083
23 | [13 empty] | 8213.9105 | 34.39 | 9.5528 | 9092.8634 | 38.07 | 10.575 | 11443.1071 | 47.91 | 13.3083
24 | [13 empty] | 8213.9105 | 34.39 | 9.5528 | 9092.8634 | 38.07 | 10.575 | 11443.1071 | 47.91 | 13.3083
25 | [13 empty] | 8213.9105 | 34.39 | 9.5528 | 9092.8634 | 38.07 | 10.575 | 11443.1071 | 47.91 | 13.3083
26 | [13 empty] | 8213.9105 | 34.39 | 9.5528 | 9092.8634 | 38.07 | 10.575 | 11443.1071 | 47.91 | 13.3083
27 | 89.0697 | 5.1453 | 1.07 | 0.1172 | 0.1905 | 0.0031 | 0.0488 | 0.0388 | 0.0544 | 0.0039 | 1.5711 | 2.6871 | 0.7593 | 8194.8028 | 34.31 | 9.5306 | 9073.7557 | 37.99 | 10.5528 | 11426.3879 | 47.84 | 13.2889 | -8.2 | -8 | 0,0000 | 0,0002 | відсутні
28 | [13 empty] | 8194.8028 | 34.31 | 9.5306 | 9073.7557 | 37.99 | 10.5528 | 11426.3879 | 47.84 | 13.2889
29 | [13 empty] | 8194.8028 | 34.31 | 9.5306 | 9073.7557 | 37.99 | 10.5528 | 11426.3879 | 47.84 | 13.2889
30 | [13 empty] | 8194.8028 | 34.31 | 9.5306 | 9073.7557 | 37.99 | 10.5528 | 11426.3879 | 47.84 | 13.2889
31
Рівень одоризації відповідає чинним нормативним документам | [13 empty] | 8221.6491 | 34.4224 | 9.5618 | 9101.9634 | 38.1081 | 10.5856
Середньозважене значення теплоти згоряння:
| Начальник Чернігівського ЛВУМГ | [8 empty] | Шутішин В.О. | [10 empty] | 2018-10-01
|  | Підрозділу підприємства, якому підпорядкована лабораторія | [8 empty] | прізвище | [5 empty] | підпис |  |  |  | дата
| Завідувач ВХАЛ | [8 empty] | Лапа І.О. | [10 empty] | 2018-10-01
|  | Лабораторія, де здійснювалось вимірювання газу | [8 empty] | прізвище | [5 empty] | підпис |  |  |  | дата
| Начальник служби ГВ і М | [8 empty] | Макаров О.В. | [10 empty] | 2018-10-01
|  | Підрозділу, відповідального за облік газу за маршрутом | [8 empty] | прізвище | [5 empty] | підпис |  |  |  | дата

## додаток
Додаток до Паспорту фізико-хімічних показників природного газу. Маршрут №166
Область | ГРС, прямий споживач | Cередньозважене значення вищої теплоти згоряння
|  | ккал/м³ | МДж/м³ | кВт*год./м³
Маршрут №166 |  | 9101.9634 | 38.1081 | 10.5856
Сумська | Глухів | 9105.3551 | 38.1223 | 10.5895
Сумська | Кролевець | 9095.4429 | 38.0808 | 10.578
Сумська | Пирогівка | 9101.3902 | 38.1057 | 10.5849
Сумська | Свіса | 9102.2501 | 38.1093 | 10.5859
Сумська | Слоут | 9101.3663 | 38.1056 | 10.5849
Сумська | Шостка 2 | 9106.5015 | 38.1271 | 10.5909
Сумська | Ямпіль | 9102.0351 | 38.1084 | 10.5857
Чернігівська | Іванівка (Борз.) | 9089.8062 | 38.0572 | 10.5714
Чернігівська | Бахмач | 9099.7899 | 38.099 | 10.5831
Чернігівська | Борзна | 9094.8458 | 38.0783 | 10.5773
Чернігівська | Вишеньки-1 | 9098.3808 | 38.0931 | 10.5814
Чернігівська | Городище | 9103.922 | 38.1163 | 10.5879
Чернігівська | Деснянське/ Свердлівка | 9104.7818 | 38.1199 | 10.5889
Чернігівська | Короп | 9099.8616 | 38.0993 | 10.5831
Чернігівська | Обмачеве | 9102.7039 | 38.1112 | 10.5864
Начальник Чернігівського ЛВУМГ |  | Шутішин В.О. |  |  | 2018-10-01
Підрозділу підприємства, якому підпорядкована лабораторія |  | прізвище |  | підпис | дата
Завідувач ВХАЛ |  | Лапа І.О. |  |  | 2018-10-01
Лабораторія, де здійснювалось вимірювання газу |  | прізвище |  | підпис | дата
Начальник служби ГВ і М |  | Макаров О.В. |  |  | 2018-10-01
Підрозділу, відповідального за облік газу за маршрутом |  | прізвище |  | підпис | дата