## паспорт
АТ "Укртрансгаз" | [5 empty] | ПАСПОРТ ФІЗИКО-ХІМІЧНИХ ПОКАЗНИКІВ ПРИРОДНОГО ГАЗУ №192 | [18 empty] | Маршрут №192
Філія "УМГ "КИЇВТРАНСГАЗ" | [5 empty] | переданого Чернігівським ЛВУМГ та прийнятого РВУ "Київавтогаз", ПАТ "Чернігівгаз"
Чернігівське ЛВУМГ
Вимірювальна хіміко-аналітична лабораторія
по газопроводу "Київ-Брянськ"
Свідоцтво № 74/2014 чинне до 01.07.2019 р. | [20 empty] | за період з 01.09.2018р. по 30.09.2018р.
Число місяця | Компонентний склад, % мол. | [11 empty] | Фізико-хімічні показники газу обчислені на основі компонентного складу, 101,325 кПа | [9 empty] | Температура точки роси вологи (Р = 3.92 МПа), °С | Температура точки роси вуглеводнів, °С | Масова концентрація сірководню, г/м3 | Масова концентрація меркаптанової сірки, г/м3 | Маса механічних домішок, г/м3
[13 empty] | Густина абсолютна, кг/м3,при 20 ºС, | Температура вимірювання/згоряння при 20/25°С
| метан, С1 | етан, С2 | пропан, С3 | ізо-бутан, і-С4 | н-бутан, н-С4 | нео-пентан, нео-С5 | ізо-пентан, і-С5 | н-пентан, н-С5 | гексани та вищі, С6+ | кисень, О2 | азот, N2 | діоксид вуглецю, CО2 |  | Теплота згоряння нижча |  |  | Теплота згоряння вища |  |  | Число Воббе вище
[14 empty] | ккал/м3 | МДж/м3 | кВт⋅год/м3 | ккал/м3 | МДж/м3 | кВт⋅год/м3 | ккал/м3 | МДж/м3 | кВт⋅год/м3
1 | [13 empty] | 8199.5797 | 34.33 | 9.5361 | 9083.3096 | 38.03 | 10.5639 | 11440.7186 | 47.9 | 13.3056
2 | [13 empty] | 8199.5797 | 34.33 | 9.5361 | 9083.3096 | 38.03 | 10.5639 | 11440.7186 | 47.9 | 13.3056
3 | [13 empty] | 8199.5797 | 34.33 | 9.5361 | 9083.3096 | 38.03 | 10.5639 | 11440.7186 | 47.9 | 13.3056
4 | 88.9637 | 5.1896 | 1.1323 | 0.1232 | 0.1895 | 0.0039 | 0.0506 | 0.0406 | 0.0624 | 0.0026 | 1.5303 | 2.7113 | 0.7608 | 8211.522 | 34.38 | 9.55 | 9095.2519 | 38.08 | 10.5778 | 11443.1071 | 47.91 | 13.3083 | -8 | -8 | 0,0000 | 0,0002 | відсутні
5 | [13 empty] | 8211.522 | 34.38 | 9.55 | 9095.2519 | 38.08 | 10.5778 | 11443.1071 | 47.91 | 13.3083
6 | [13 empty] | 8211.522 | 34.38 | 9.55 | 9095.2519 | 38.08 | 10.5778 | 11443.1071 | 47.91 | 13.3083
7 | [13 empty] | 8211.522 | 34.38 | 9.55 | 9095.2519 | 38.08 | 10.5778 | 11443.1071 | 47.91 | 13.3083
8 | [13 empty] | 8211.522 | 34.38 | 9.55 | 9095.2519 | 38.08 | 10.5778 | 11443.1071 | 47.91 | 13.3083
9 | [13 empty] | 8211.522 | 34.38 | 9.55 | 9095.2519 | 38.08 | 10.5778 | 11443.1071 | 47.91 | 13.3083
10 | [13 empty] | 8211.522 | 34.38 | 9.55 | 9095.2519 | 38.08 | 10.5778 | 11443.1071 | 47.91 | 13.3083
11 | 88.866 | 5.2451 | 1.1292 | 0.1236 | 0.2074 | 0.0048 | 0.0543 | 0.0439 | 0.0359 | 0.0028 | 1.5541 | 2.7328 | 0.7612 | 8209.1336 | 34.37 | 9.5472 | 9085.698 | 38.04 | 10.5667 | 11431.1648 | 47.86 | 13.2944 | -8.2 | -8.2 | 0,0000 | 0,0002 | відсутні
12 | [13 empty] | 8209.1336 | 34.37 | 9.5472 | 9085.698 | 38.04 | 10.5667 | 11431.1648 | 47.86 | 13.2944
13 | [13 empty] | 8209.1336 | 34.37 | 9.5472 | 9085.698 | 38.04 | 10.5667 | 11431.1648 | 47.86 | 13.2944
14 | [13 empty] | 8209.1336 | 34.37 | 9.5472 | 9085.698 | 38.04 | 10.5667 | 11431.1648 | 47.86 | 13.2944
15 | [13 empty] | 8209.1336 | 34.37 | 9.5472 | 9085.698 | 38.04 | 10.5667 | 11431.1648 | 47.86 | 13.2944
16 | [13 empty] | 8209.1336 | 34.37 | 9.5472 | 9085.698 | 38.04 | 10.5667 | 11431.1648 | 47.86 | 13.2944
17 | [13 empty] | 8209.1336 | 34.37 | 9.5472 | 9085.698 | 38.04 | 10.5667 | 11431.1648 | 47.86 | 13.2944
18 | [13 empty] | 8209.1336 | 34.37 | 9.5472 | 9085.698 | 38.04 | 10.5667 | 11431.1648 | 47.86 | 13.2944
19 | 89.0725 | 5.1325 | 1.1079 | 0.1249 | 0.204 | 0.004 | 0.0501 | 0.0389 | 0.0387 | 0.0039 | 1.5425 | 2.6801 | 0.7594 | 8201.9682 | 34.34 | 9.5389 | 9078.5327 | 38.01 | 10.5583 | 11433.5532 | 47.87 | 13.2972 | -8.7 | -8.5 | 0,0000 | 0,0002 | відсутні
20 | [13 empty] | 8201.9682 | 34.34 | 9.5389 | 9078.5327 | 38.01 | 10.5583 | 11433.5532 | 47.87 | 13.2972
21 | [13 empty] | 8201.9682 | 34.34 | 9.5389 | 9078.5327 | 38.01 | 10.5583 | 11433.5532 | 47.87 | 13.2972
22 | [13 empty] | 8201.9682 | 34.34 | 9.5389 | 9078.5327 | 38.01 | 10.5583 | 11433.5532 | 47.87 | 13.2972
23 | [13 empty] | 8201.9682 | 34.34 | 9.5389 | 9078.5327 | 38.01 | 10.5583 | 11433.5532 | 47.87 | 13.2972
24 | [13 empty] | 8201.9682 | 34.34 | 9.5389 | 9078.5327 | 38.01 | 10.5583 | 11433.5532 | 47.87 | 13.2972
25 | 89.0072 | 5.1484 | 1.1059 | 0.1222 | 0.2038 | 0.0032 | 0.0508 | 0.041 | 0.0511 | 0.004 | 1.5372 | 2.7252 | 0.7604 | 8201.9682 | 34.34 | 9.5389 | 9080.9211 | 38.02 | 10.5611 | 11428.7763 | 47.85 | 13.2917 | -8.2 | -8.2 | 0,0000 | 0,0002 | відсутні
26 | [13 empty] | 8201.9682 | 34.34 | 9.5389 | 9080.9211 | 38.02 | 10.5611 | 11428.7763 | 47.85 | 13.2917
27 | [13 empty] | 8201.9682 | 34.34 | 9.5389 | 9080.9211 | 38.02 | 10.5611 | 11428.7763 | 47.85 | 13.2917
28 | [13 empty] | 8201.9682 | 34.34 | 9.5389 | 9080.9211 | 38.02 | 10.5611 | 11428.7763 | 47.85 | 13.2917
29 | [13 empty] | 8201.9682 | 34.34 | 9.5389 | 9080.9211 | 38.02 | 10.5611 | 11428.7763 | 47.85 | 13.2917
30 | [13 empty] | 8201.9682 | 34.34 | 9.5389 | 9080.9211 | 38.02 | 10.5611 | 11428.7763 | 47.85 | 13.2917
31
Рівень одоризації відповідає чинним нормативним документам | [13 empty] | 8204.7866 | 34.3518 | 9.5422 | 9083.214 | 38.0296 | 10.5638
Середньозважене значення теплоти згоряння:
| Начальник Чернігівського ЛВУМГ | [8 empty] | Шутішин В.О. | [10 empty] | 2018-10-01
|  | Підрозділу підприємства, якому підпорядкована лабораторія | [8 empty] | прізвище | [5 empty] | підпис |  |  |  | дата
| Завідувач ВХАЛ | [8 empty] | Лапа І.О. | [10 empty] | 2018-10-01
|  | Лабораторія, де здійснювалось вимірювання газу | [8 empty] | прізвище | [5 empty] | підпис |  |  |  | дата
| Начальник служби ГВ і М | [8 empty] | Макаров О.В. | [10 empty] | 2018-10-01
|  | Підрозділу, відповідального за облік газу за маршрутом | [8 empty] | прізвище | [5 empty] | підпис |  |  |  | дата

## додаток
Додаток до Паспорту фізико-хімічних показників природного газу. Маршрут №192
Область | ГРС, прямий споживач | Cередньозважене значення вищої теплоти згоряння
|  | ккал/м³ | МДж/м³ | кВт*год./м³
Маршрут №192 |  | 9083.214 | 38.0296 | 10.5638
Чернігівська | АГНКС Носівка | 9084.9337 | 38.0368 | 10.5658
Чернігівська | Лихачів | 9084.5516 | 38.0352 | 10.5653
Чернігівська | Мрин | 9084.6232 | 38.0355 | 10.5654
Чернігівська | Носівка | 9083.023 | 38.0288 | 10.5636
Начальник Чернігівського ЛВУМГ |  | Шутішин В.О. |  |  | 2018-10-01
Підрозділу підприємства, якому підпорядкована лабораторія |  | прізвище |  | підпис | дата
Завідувач ВХАЛ |  | Лапа І.О. |  |  | 2018-10-01
Лабораторія, де здійснювалось вимірювання газу |  | прізвище |  | підпис | дата
Начальник служби ГВ і М |  | Макаров О.В. |  |  | 2018-10-01
Підрозділу, відповідального за облік газу за маршрутом |  | прізвище |  | підпис | дата