## паспорт
АТ "Укртрансгаз" | [5 empty] | ПАСПОРТ ФІЗИКО-ХІМІЧНИХ ПОКАЗНИКІВ ПРИРОДНОГО ГАЗУ №617 | [18 empty] | Маршрут №617
Філія "УМГ "ХАРКІВТРАНСГАЗ" | [5 empty] | переданого Криворізьким ЛВУМГ та прийнятого ПАТ "Криворіжгаз", ПАТ "Дніпропетровськгаз"
Криворізьке ЛВУМГ
Вимірювальна хіміко-аналітична лабораторія
по газопроводах "ШДО", "ШДКРІ"
Свідоцтво № 08-0016/2018 від 16.05.2018р. чинне до 16.05.2021 р. | [20 empty] | за період з 01.10.2018р. по 31.10.2018р.
Число місяця | Компонентний склад, % мол. | [11 empty] | Фізико-хімічні показники газу обчислені на основі компонентного складу, 101,325 кПа | [9 empty] | Температура точки роси вологи (Р = 3.92 МПа), °С | Температура точки роси вуглеводнів, °С | Масова концентрація сірководню, г/м3 | Масова концентрація меркаптанової сірки, г/м3 | Маса механічних домішок, г/м3
[13 empty] | Густина абсолютна, кг/м3,при 20 ºС, | Температура вимірювання/згоряння при 20/25°С
| метан, С1 | етан, С2 | пропан, С3 | ізо-бутан, і-С4 | н-бутан, н-С4 | нео-пентан, нео-С5 | ізо-пентан, і-С5 | н-пентан, н-С5 | гексани та вищі, С6+ | кисень, О2 | азот, N2 | діоксид вуглецю, CО2 |  | Теплота згоряння нижча |  |  | Теплота згоряння вища |  |  | Число Воббе вище
[14 empty] | ккал/м3 | МДж/м3 | кВт⋅год/м3 | ккал/м3 | МДж/м3 | кВт⋅год/м3 | ккал/м3 | МДж/м3 | кВт⋅год/м3
1 | 94.7521 | 2.7238 | 0.9486 | 0.1435 | 0.1795 | 0.002 | 0.0437 | 0.0348 | 0.0474 | 0.003 | 0.8921 | 0.2294 | 0.7114 | 8276.0104 | 34.65 | 9.625 | 9169.2941 | 38.39 | 10.6639 | 11930.3527 | 49.95 | 13.875
2 | 95.4901 | 2.4434 | 0.7978 | 0.1211 | 0.1317 | 0.0015 | 0.0281 | 0.0215 | 0.0245 | 0.0029 | 0.7384 | 0.199 | 0.7043 | 8228.2413 | 34.45 | 9.5694 | 9119.1365 | 38.18 | 10.6056 | 11923.1873 | 49.92 | 13.8667 | -9.6 | -7.6 | <0,0001 | 0,0003 | відсутні
3 | 94.7732 | 2.7383 | 0.9425 | 0.1431 | 0.1778 | 0.0019 | 0.0425 | 0.0335 | 0.0445 | 0.0024 | 0.8707 | 0.2296 | 0.7111 | 8276.0104 | 34.65 | 9.625 | 9169.2941 | 38.39 | 10.6639 | 11932.7412 | 49.96 | 13.8778
4 | 94.865 | 2.7032 | 0.9221 | 0.1404 | 0.1707 | 0.0019 | 0.0408 | 0.0322 | 0.0428 | 0.0025 | 0.8496 | 0.2287 | 0.7103 | 8271.2335 | 34.63 | 9.6194 | 9164.5172 | 38.37 | 10.6583 | 11932.7412 | 49.96 | 13.8778
5 | 94.9423 | 2.6711 | 0.9031 | 0.138 | 0.1653 | 0.0018 | 0.0388 | 0.0305 | 0.0416 | 0.0032 | 0.8384 | 0.2259 | 0.7095 | 8264.0681 | 34.6 | 9.6111 | 9157.3518 | 38.34 | 10.65 | 11930.3527 | 49.95 | 13.875
6 | [13 empty] | 8264.0681 | 34.6 | 9.6111 | 9157.3518 | 38.34 | 10.65 | 11930.3527 | 49.95 | 13.875
7 | [13 empty] | 8264.0681 | 34.6 | 9.6111 | 9157.3518 | 38.34 | 10.65 | 11930.3527 | 49.95 | 13.875
8 | 94.9995 | 2.6477 | 0.894 | 0.1349 | 0.1587 | 0.0018 | 0.0361 | 0.0283 | 0.0369 | 0.0029 | 0.8227 | 0.2365 | 0.7089 | 8256.9028 | 34.57 | 9.6028 | 9150.1864 | 38.31 | 10.6417 | 11925.5758 | 49.93 | 13.8694
9 | 95.3574 | 2.4708 | 0.8072 | 0.1237 | 0.1382 | 0.0017 | 0.031 | 0.0237 | 0.0287 | 0.003 | 0.7974 | 0.2172 | 0.7055 | 8228.2413 | 34.45 | 9.5694 | 9119.1365 | 38.18 | 10.6056 | 11916.022 | 49.89 | 13.8583
10 | 95.3762 | 2.4824 | 0.8069 | 0.123 | 0.1357 | 0.0016 | 0.0296 | 0.0226 | 0.0256 | 0.0028 | 0.7741 | 0.2195 | 0.7052 | 8228.2413 | 34.45 | 9.5694 | 9119.1365 | 38.18 | 10.6056 | 11918.4104 | 49.9 | 13.8611 |  |  | <0,0001 | 0,0010
11 | 95.3399 | 2.493 | 0.8279 | 0.1234 | 0.1425 | 0.0015 | 0.0304 | 0.0236 | 0.0229 | 0.0072 | 0.7678 | 0.22 | 0.7056 | 8233.0182 | 34.47 | 9.575 | 9123.9134 | 38.2 | 10.6111 | 11920.7989 | 49.91 | 13.8639 | -9.3 | -7.5
12 | 95.3932 | 2.4666 | 0.8191 | 0.1217 | 0.1413 | 0.0015 | 0.03004 | 0.0233 | 0.021 | 0.0052 | 0.7609 | 0.2162 | 0.7052 | 8230.6297 | 34.46 | 9.5722 | 9121.5249 | 38.19 | 10.6083 | 11920.7989 | 49.91 | 13.8639
13 | [13 empty] | 8230.6297 | 34.46 | 9.5722 | 9121.5249 | 38.19 | 10.6083 | 11920.7989 | 49.91 | 13.8639
14 | [13 empty] | 8230.6297 | 34.46 | 9.5722 | 9121.5249 | 38.19 | 10.6083 | 11920.7989 | 49.91 | 13.8639
15 | [13 empty] | 8230.6297 | 34.46 | 9.5722 | 9121.5249 | 38.19 | 10.6083 | 11920.7989 | 49.91 | 13.8639
16 | 95.5616 | 2.3847 | 0.7707 | 0.1166 | 0.128 | 0.0015 | 0.0273 | 0.0208 | 0.0221 | 0.0044 | 0.763 | 0.1992 | 0.7035 | 8216.299 | 34.4 | 9.5556 | 9104.8057 | 38.12 | 10.5889 | 11913.6335 | 49.88 | 13.8556
17 | 95.5345 | 2.3971 | 0.7695 | 0.1177 | 0.1296 | 0.0015 | 0.028 | 0.021 | 0.0228 | 0.0033 | 0.7718 | 0.203 | 0.7037 | 8216.299 | 34.4 | 9.5556 | 9107.1942 | 38.13 | 10.5917 | 11913.6335 | 49.88 | 13.8556 |  |  | <0,0001 | 0,0007
18 | 94.9325 | 2.6413 | 0.8871 | 0.1355 | 0.1649 | 0.0019 | 0.0397 | 0.0308 | 0.0373 | 0.003 | 0.8921 | 0.234 | 0.7094 | 8254.5143 | 34.56 | 9.6 | 9145.4095 | 38.29 | 10.6361 | 11916.022 | 49.89 | 13.8583
19 | 94.8133 | 2.7071 | 0.9135 | 0.1399 | 0.1727 | 0.002 | 0.0417 | 0.0316 | 0.0366 | 0.0027 | 0.9012 | 0.2376 | 0.7104 | 8264.0681 | 34.6 | 9.6111 | 9154.9633 | 38.33 | 10.6472 | 11920.7989 | 49.91 | 13.8639 | -14.6 | -10.7
20 | [13 empty] | 8264.0681 | 34.6 | 9.6111 | 9154.9633 | 38.33 | 10.6472 | 11920.7989 | 49.91 | 13.8639
21 | [13 empty] | 8264.0681 | 34.6 | 9.6111 | 9154.9633 | 38.33 | 10.6472 | 11920.7989 | 49.91 | 13.8639
22 | 94.9839 | 2.6212 | 0.8806 | 0.1345 | 0.163 | 0.0019 | 0.039 | 0.0298 | 0.0361 | 0.0029 | 0.8783 | 0.2288 | 0.7089 | 8252.1258 | 34.55 | 9.5972 | 9143.0211 | 38.28 | 10.6333 | 11918.4104 | 49.9 | 13.8611 | -10.3 | -8.9
23 | 95.4026 | 2.4754 | 0.8036 | 0.1209 | 0.1336 | 0.0016 | 0.0296 | 0.0227 | 0.023 | 0.0028 | 0.7726 | 0.2115 | 0.7049 | 8228.2413 | 34.45 | 9.5694 | 9116.748 | 38.17 | 10.6028 | 11918.4104 | 49.9 | 13.8611 |  |  | <0,0001 | 0,0008
24 | 95.767 | 2.3565 | 0.7346 | 0.1119 | 0.1116 | 0.0013 | 0.0213 | 0.0153 | 0.0128 | 0.0025 | 0.6723 | 0.1928 | 0.7015 | 8209.1336 | 34.37 | 9.5472 | 9097.6403 | 38.09 | 10.5806 | 11920.7989 | 49.91 | 13.8639
25 | 95.5431 | 2.4339 | 0.7751 | 0.1179 | 0.1245 | 0.0015 | 0.0258 | 0.019 | 0.0186 | 0.0034 | 0.7306 | 0.2064 | 0.7035 | 8218.6874 | 34.41 | 9.5583 | 9109.5826 | 38.14 | 10.5944 | 11918.4104 | 49.9 | 13.8611
26 | 95.7686 | 2.3209 | 0.7286 | 0.1114 | 0.1136 | 0.0013 | 0.0226 | 0.0166 | 0.0142 | 0.0025 | 0.707 | 0.1928 | 0.7015 | 8204.3567 | 34.35 | 9.5417 | 9092.8634 | 38.07 | 10.575 | 11913.6335 | 49.88 | 13.8556
27 | [13 empty] | 8204.3567 | 34.35 | 9.5417 | 9092.8634 | 38.07 | 10.575 | 11913.6335 | 49.88 | 13.8556
28 | [13 empty] | 8204.3567 | 34.35 | 9.5417 | 9092.8634 | 38.07 | 10.575 | 11913.6335 | 49.88 | 13.8556
29 | 95.8782 | 2.2996 | 0.7151 | 0.1096 | 0.1061 | 0.0012 | 0.0194 | 0.0137 | 0.0099 | 0.0025 | 0.6568 | 0.1877 | 0.7005 | 8199.5797 | 34.33 | 9.5361 | 9088.0865 | 38.05 | 10.5694 | 11918.4104 | 49.9 | 13.8611
30 | 95.9697 | 2.2391 | 0.6935 | 0.107 | 0.1039 | 0.0013 | 0.0188 | 0.0134 | 0.0095 | 0.0037 | 0.6602 | 0.1798 | 0.6997 | 8192.4144 | 34.3 | 9.5278 | 9080.9211 | 38.02 | 10.5611 | 11916.022 | 49.89 | 13.8583 |  |  |  |  | відсутні
31 | 95.7967 | 2.3084 | 0.728 | 0.1123 | 0.1144 | 0.0014 | 0.0225 | 0.0165 | 0.0145 | 0.0033 | 0.6934 | 0.1886 | 0.7013 | 8204.3567 | 34.35 | 9.5417 | 9092.8634 | 38.07 | 10.575 | 11916.022 | 49.89 | 13.8583 | -10.3 | -7.6 | <0,0001 | 0,0006
Рівень одоризації відповідає чинним нормативним документам | [13 empty] | 8238.44 | 34.4927 | 9.5813 | 9129.4546 | 38.2232 | 10.6176
Середньозважене значення теплоти згоряння:
| Начальник Криворізького ЛВУМГ | [8 empty] | Охримчук А.О. | [10 empty] | 2018-11-01
|  | Підрозділу підприємства, якому підпорядкована лабораторія | [8 empty] | прізвище | [5 empty] | підпис |  |  |  | дата
| Завідувач ВХАЛ | [8 empty] | Степанова О.Г. | [10 empty] | 2018-11-01
|  | Лабораторія, де здійснювалось вимірювання газу | [8 empty] | прізвище | [5 empty] | підпис |  |  |  | дата
| В.о. начальника служби ГВ і М | [8 empty] | Фесенко С.Г. | [10 empty] | 2018-11-01
|  | Підрозділу, відповідального за облік газу за маршрутом | [8 empty] | прізвище | [5 empty] | підпис |  |  |  | дата

## додаток
Додаток до Паспорту фізико-хімічних показників природного газу. Маршрут №617
Область | ГРС, прямий споживач | Cередньозважене значення вищої теплоти згоряння
|  | ккал/м³ | МДж/м³ | кВт*год./м³
Маршрут №617 |  | 9129.4546 | 38.2232 | 10.6176
Дніпропетровська | ГРС КС Радушне | 9123.3163 | 38.1975 | 10.6104
Дніпропетровська | ГРС м.Апостолове | 9122.4087 | 38.1937 | 10.6094
Дніпропетровська | ГРС м.Зеленодольськ КРЕС | 9138.6024 | 38.2615 | 10.6282
Дніпропетровська | ГРС м.Зеленодольськ місто | 9123.4835 | 38.1982 | 10.6106
Дніпропетровська | ГРС с.Димитрове к-п Червона Зірка, Апостолове | 9121.6205 | 38.1904 | 10.6084
Дніпропетровська | ГРС с.Олександрiвка | 9121.3816 | 38.1894 | 10.6082
Дніпропетровська | ГРС с.Степове, Широківська ПТФ | 9121.3577 | 38.1893 | 10.6081
Начальник Криворізького ЛВУМГ |  | Охримчук А.О. |  |  | 2018-11-01
Підрозділу підприємства, якому підпорядкована лабораторія |  | прізвище |  | підпис | дата
Завідувач ВХАЛ |  | Степанова О.Г. |  |  | 2018-11-01
Лабораторія, де здійснювалось вимірювання газу |  | прізвище |  | підпис | дата
В.о. начальника служби ГВ і М |  | Фесенко С.Г. |  |  | 2018-11-01
Підрозділу, відповідального за облік газу за маршрутом |  | прізвище |  | підпис | дата