## паспорт
АТ "Укртрансгаз" | [5 empty] | ПАСПОРТ ФІЗИКО-ХІМІЧНИХ ПОКАЗНИКІВ ПРИРОДНОГО ГАЗУ №640 | [18 empty] | Маршрут №640
Філія "УМГ "ХАРКІВТРАНСГАЗ" | [5 empty] | переданого Запорізьким ЛВУМГ та прийнятого ПАТ "Дніпрогаз", ПАТ "Дніпропетровськгаз", ПАТ "Інтерпайп Новомосковський трубний завод", АГНКС-2 м. Дніпро РВУ "Харківавтогаз"
Краснопільський п/м Запорізького ЛВУМГ
Вимірювальна хіміко-аналітична лабораторія
по газопроводах ШДО-1а, ШДО-1б, ШДО-2, ШДКРІ
Свідоцтво № ПЧ 06-2/161-2018 від 07.06.2018 чинне до 07.06.2021 р. | [20 empty] | за період з 01.10.2018р. по 31.10.2018р.
Число місяця | Компонентний склад, % мол. | [11 empty] | Фізико-хімічні показники газу обчислені на основі компонентного складу, 101,325 кПа | [9 empty] | Температура точки роси вологи (Р = 3.92 МПа), °С | Температура точки роси вуглеводнів, °С | Масова концентрація сірководню, г/м3 | Масова концентрація меркаптанової сірки, г/м3 | Маса механічних домішок, г/м3
[13 empty] | Густина абсолютна, кг/м3,при 20 ºС, | Температура вимірювання/згоряння при 20/25°С
| метан, С1 | етан, С2 | пропан, С3 | ізо-бутан, і-С4 | н-бутан, н-С4 | нео-пентан, нео-С5 | ізо-пентан, і-С5 | н-пентан, н-С5 | гексани та вищі, С6+ | кисень, О2 | азот, N2 | діоксид вуглецю, CО2 |  | Теплота згоряння нижча |  |  | Теплота згоряння вища |  |  | Число Воббе вище
[14 empty] | ккал/м3 | МДж/м3 | кВт⋅год/м3 | ккал/м3 | МДж/м3 | кВт⋅год/м3 | ккал/м3 | МДж/м3 | кВт⋅год/м3
1 | 93.987 | 3.0513 | 1.0769 | 0.1633 | 0.2171 | 0.0028 | 0.0563 | 0.0447 | 0.0693 | 0.0071 | 1.0634 | 0.2607 | 0.7183 | 8320.3641 | 34.8357 | 9.6766 | 9219.9533 | 38.6021 | 10.7228 | 11939.0945 | 49.9866 | 13.8852
2 | 93.9435 | 3.0602 | 1.0886 | 0.1661 | 0.2225 | 0.0028 | 0.0589 | 0.0473 | 0.0763 | 0.0048 | 1.0612 | 0.2678 | 0.719 | 8327.1473 | 34.8641 | 9.6845 | 9227.2381 | 38.6326 | 10.7313 | 11942.51 | 50.0009 | 13.8891 | -9.9 | -4.8
3 | 94.4315 | 2.882 | 0.9936 | 0.1495 | 0.1882 | 0.0023 | 0.0466 | 0.0368 | 0.0533 | 0.0044 | 0.9435 | 0.2686 | 0.7142 | 8291.2488 | 34.7138 | 9.6427 | 9189.1422 | 38.4731 | 10.687 | 11933.6488 | 49.9638 | 13.8788
4 | 94.0567 | 3.0221 | 1.0555 | 0.1622 | 0.2137 | 0.0027 | 0.0551 | 0.0426 | 0.0596 | 0.0047 | 1.0527 | 0.2723 | 0.7175 | 8311.3835 | 34.7981 | 9.6661 | 9210.3517 | 38.5619 | 10.7116 | 11933.2427 | 49.9621 | 13.8784 |  |  |  |  | відсутні
5 | 94.0249 | 3.0364 | 1.0711 | 0.1679 | 0.2188 | 0.0036 | 0.0574 | 0.0466 | 0.0798 | 0.0081 | 1.0343 | 0.2511 | 0.7184 | 8326.5502 | 34.8616 | 9.6838 | 9222.5806 | 38.6131 | 10.7259 | 11941.6023 | 49.9971 | 13.8881
6 | [13 empty] | 8326.5502 | 34.8616 | 9.6838 | 9222.5806 | 38.6131 | 10.7259 | 11941.6023 | 49.9971 | 13.8881
7 | [13 empty] | 8326.5502 | 34.8616 | 9.6838 | 9222.5806 | 38.6131 | 10.7259 | 11941.6023 | 49.9971 | 13.8881
8 | 94.7107 | 2.727 | 0.9203 | 0.1426 | 0.1727 | 0.0029 | 0.0425 | 0.0337 | 0.0678 | 0.0084 | 0.9125 | 0.259 | 0.712 | 8273.5742 | 34.6398 | 9.6222 | 9166.1652 | 38.3769 | 10.6603 | 11921.6587 | 49.9136 | 13.8649
9 | 94.5526 | 2.8438 | 0.9884 | 0.1501 | 0.1886 | 0.0039 | 0.0451 | 0.0368 | 0.0578 | 0.0087 | 0.8583 | 0.2659 | 0.7136 | 8295.978 | 34.7336 | 9.6482 | 9190.3603 | 38.4782 | 10.6884 | 11939.9065 | 49.99 | 13.8861 | -10 | -4.6 | 0 | 0.001
10 | 94.5914 | 2.8268 | 0.9951 | 0.1491 | 0.1922 | 0.0033 | 0.0449 | 0.0374 | 0.0509 | 0.009 | 0.8367 | 0.2631 | 0.7133 | 8296.0257 | 34.7338 | 9.6483 | 9190.4558 | 38.4786 | 10.6885 | 11942.701 | 50.0017 | 13.8894
11 | 94.0973 | 3.0564 | 1.116 | 0.1611 | 0.2253 | 0.0024 | 0.0538 | 0.0434 | 0.0426 | 0.0091 | 0.9032 | 0.2895 | 0.7176 | 8327.7445 | 34.8666 | 9.6852 | 9228.2652 | 38.6369 | 10.7325 | 11955.957 | 50.0572 | 13.9048
12 | 94.0352 | 3.0976 | 1.1365 | 0.1628 | 0.2299 | 0.0024 | 0.0555 | 0.0459 | 0.0437 | 0.0044 | 0.894 | 0.2923 | 0.7182 | 8336.2951 | 34.9024 | 9.6951 | 9237.4607 | 38.6754 | 10.7432 | 11962.2147 | 50.0834 | 13.9121
13 | [13 empty] | 8336.2951 | 34.9024 | 9.6951 | 9237.4607 | 38.6754 | 10.7432 | 11962.2147 | 50.0834 | 13.9121
14 | [13 empty] | 8336.2951 | 34.9024 | 9.6951 | 9237.4607 | 38.6754 | 10.7432 | 11962.2147 | 50.0834 | 13.9121
15 | [13 empty] | 8336.2951 | 34.9024 | 9.6951 | 9237.4607 | 38.6754 | 10.7432 | 11962.2147 | 50.0834 | 13.9121
16 | 94.2508 | 2.913 | 1.0048 | 0.1523 | 0.1981 | 0.0026 | 0.0528 | 0.0405 | 0.05 | 0.0077 | 1.0601 | 0.2674 | 0.7154 | 8288.9559 | 34.7042 | 9.6401 | 9186.2999 | 38.4612 | 10.6837 | 11919.3658 | 49.904 | 13.8622
17 | 94.3015 | 2.905 | 0.9963 | 0.1551 | 0.2003 | 0.0026 | 0.0504 | 0.0379 | 0.0519 | 0.0052 | 1.0329 | 0.2609 | 0.7151 | 8290.58 | 34.711 | 9.6419 | 9188.1629 | 38.469 | 10.6858 | 11924.6921 | 49.9263 | 13.8684 | -11 | -6.2
18 | 94.2816 | 2.9217 | 1.006 | 0.1535 | 0.1954 | 0.0025 | 0.0503 | 0.0394 | 0.0538 | 0.0062 | 1.0261 | 0.2636 | 0.7153 | 8292.8013 | 34.7203 | 9.6445 | 9190.5275 | 38.4789 | 10.6886 | 11926.1968 | 49.9326 | 13.8702
19 | 93.9353 | 3.0079 | 1.0671 | 0.1568 | 0.2115 | 0.0027 | 0.0513 | 0.0411 | 0.0634 | 0.0094 | 1.1687 | 0.2848 | 0.7182 | 8299.6801 | 34.7491 | 9.6525 | 9197.3824 | 38.5076 | 10.6966 | 11911.0301 | 49.8691 | 13.8525
20 | [13 empty] | 8299.6801 | 34.7491 | 9.6525 | 9197.3824 | 38.5076 | 10.6966 | 11911.0301 | 49.8691 | 13.8525
21 | [13 empty] | 8299.6801 | 34.7491 | 9.6525 | 9197.3824 | 38.5076 | 10.6966 | 11911.0301 | 49.8691 | 13.8525
22 | 94.6696 | 2.7411 | 0.9222 | 0.1404 | 0.1747 | 0.0023 | 0.0426 | 0.0326 | 0.0464 | 0.0082 | 0.9724 | 0.2475 | 0.7116 | 8264.3309 | 34.6011 | 9.6114 | 9160.2418 | 38.3521 | 10.6534 | 11917.3117 | 49.8954 | 13.8598 | -11.5 | -5.6 |  |  | відсутні
23 | 94.7323 | 2.7091 | 0.9124 | 0.1389 | 0.1725 | 0.0022 | 0.0433 | 0.0331 | 0.0438 | 0.0101 | 0.9594 | 0.243 | 0.7111 | 8261.1065 | 34.5876 | 9.6077 | 9156.8502 | 38.3379 | 10.6494 | 11917.2878 | 49.8953 | 13.8598
24 | 94.0798 | 3.015 | 1.0554 | 0.1615 | 0.2127 | 0.0027 | 0.0514 | 0.0385 | 0.0415 | 0.0052 | 1.0801 | 0.2561 | 0.7167 | 8302.1163 | 34.7593 | 9.6554 | 9200.368 | 38.5201 | 10.7 | 11927.3194 | 49.9373 | 13.8715 |  |  | 0 | 0.0008
25 | 94.0456 | 3.0306 | 1.0594 | 0.1618 | 0.2148 | 0.0027 | 0.054 | 0.0407 | 0.0425 | 0.0091 | 1.0817 | 0.2569 | 0.717 | 8305.0302 | 34.7715 | 9.6588 | 9203.4729 | 38.5331 | 10.7036 | 11928.2747 | 49.9413 | 13.8726
26 | 94.1496 | 3.0072 | 1.0524 | 0.1571 | 0.2046 | 0.0026 | 0.053 | 0.0403 | 0.0393 | 0.0059 | 1.0296 | 0.2583 | 0.7162 | 8302.8806 | 34.7625 | 9.6563 | 9201.3472 | 38.5242 | 10.7012 | 11932.8128 | 49.9603 | 13.8779
27 | [13 empty] | 8302.8806 | 34.7625 | 9.6563 | 9201.3472 | 38.5242 | 10.7012 | 11932.8128 | 49.9603 | 13.8779
28 | [13 empty] | 8302.8806 | 34.7625 | 9.6563 | 9201.3472 | 38.5242 | 10.7012 | 11932.8128 | 49.9603 | 13.8779
29 | 94.1967 | 2.985 | 1.021 | 0.1542 | 0.1955 | 0.0026 | 0.0484 | 0.0371 | 0.0436 | 0.0079 | 1.044 | 0.2641 | 0.7155 | 8292.9924 | 34.7211 | 9.6448 | 9190.6708 | 38.4795 | 10.6888 | 11924.1188 | 49.9239 | 13.8678 | -12 | -6.3
30 | 93.8707 | 3.121 | 1.0906 | 0.1686 | 0.2197 | 0.0028 | 0.0549 | 0.0411 | 0.0502 | 0.0074 | 1.1142 | 0.2588 | 0.7186 | 8316.8292 | 34.8209 | 9.6725 | 9216.0362 | 38.5857 | 10.7183 | 11931.8097 | 49.9561 | 13.8767
31 | 93.6302 | 3.2339 | 1.1218 | 0.1745 | 0.2315 | 0.003 | 0.0594 | 0.0438 | 0.0513 | 0.0091 | 1.1717 | 0.2698 | 0.7205 | 8327.6011 | 34.866 | 9.685 | 9227.3337 | 38.633 | 10.7314 | 11930.09 | 49.9489 | 13.8747 |  |  | 0.0001 | 0.0009
Рівень одоризації відповідає чинним нормативним документам | [13 empty] | 8306.3439 | 34.777 | 9.6603 | 9204.3089 | 38.5366 | 10.7046
Середньозважене значення теплоти згоряння:
| Начальник Запорізького ЛВУМГ | [8 empty] | Дереновський О.Б. | [10 empty] | 31.11.2018
|  | Підрозділу підприємства, якому підпорядкована лабораторія | [8 empty] | прізвище | [5 empty] | підпис |  |  |  | дата
| Завідувач ВХАЛ | [8 empty] | Шеремет В.Л. | [10 empty] | 31.11.2018
|  | Лабораторія, де здійснювалось вимірювання газу | [8 empty] | прізвище | [5 empty] | підпис |  |  |  | дата
| Начальник служби ГВ і М | [8 empty] | Мишко М.О. | [10 empty] | 31.11.2018
|  | Підрозділу, відповідального за облік газу за маршрутом | [8 empty] | прізвище | [5 empty] | підпис |  |  |  | дата

## додаток
Додаток до Паспорту фізико-хімічних показників природного газу. Маршрут №640
Область | ГРС, прямий споживач | Cередньозважене значення вищої теплоти згоряння
|  | ккал/м³ | МДж/м³ | кВт*год./м³
Маршрут №640 |  | 9204.3089 | 38.5366 | 10.7046
Дніпропетровська | ГРС "Аеропорт" | 9204.5478 | 38.5376 | 10.7049
Дніпропетровська | ГРС "Красноармійська" | 9205.0971 | 38.5399 | 10.7055
Дніпропетровська | ГРС "Придніпровська" | 9204.7627 | 38.5385 | 10.7051
Дніпропетровська | ГРС м.Павлоград | 9204.8583 | 38.5389 | 10.7053
Дніпропетровська | ГРС м.Павлоград ПАТ "Павлоградхіммаш завод" | 9206.363 | 38.5452 | 10.707
Дніпропетровська | ГРС п/ф "За мир" с.Краснопілля | 9204.6672 | 38.5381 | 10.705
Дніпропетровська | ГРС с.Булахівка | 9204.9538 | 38.5393 | 10.7054
Дніпропетровська | ГРС с.Варварівка | 9205.0971 | 38.5399 | 10.7055
Дніпропетровська | ГРС с.Вербки | 9204.7866 | 38.5386 | 10.7052
Дніпропетровська | ГРС с.Володимирівка | 9204.3806 | 38.5369 | 10.7047
Дніпропетровська | ГРС с.Жовтневе | 9205.0732 | 38.5398 | 10.7055
Дніпропетровська | ГРС с.Катеринівка | 9205.3837 | 38.5411 | 10.7059
Дніпропетровська | ГРС с.Любимівка | 9205.0732 | 38.5398 | 10.7055
Дніпропетровська | ГРС с.Покровка | 9205.0254 | 38.5396 | 10.7054
Дніпропетровська | ГРС с.Просяна | 9205.3837 | 38.5411 | 10.7059
Дніпропетровська | ГРС с.Романки | 9205.0254 | 38.5396 | 10.7054
Дніпропетровська | ГРС с.Синельникове | 9205.3837 | 38.5411 | 10.7059
Дніпропетровська | ГРС с.Тернівка | 9205.3598 | 38.541 | 10.7058
Дніпропетровська | ГРС с.Тернівка 2 ввід | 0 | 0 | 0
Дніпропетровська | ГРС с.Юр`ївка (Павлоградська КС) | 9205.0971 | 38.5399 | 10.7055
Дніпропетровська | ГРС смт.Васильківка | 9204.9777 | 38.5394 | 10.7054
Дніпропетровська | ГРС смт.Водолазьке | 9204.5478 | 38.5376 | 10.7049
Дніпропетровська | ГРС смт.Межова | 9204.8583 | 38.5389 | 10.7053
Дніпропетровська | ГРС смт.Петропавлівка | 9204.5716 | 38.5377 | 10.7049
Дніпропетровська | ГРС смт.Славгород | 9203.5446 | 38.5334 | 10.7037
Дніпропетровська | ГРС смт.Солоне | 9204.3089 | 38.5366 | 10.7046
Дніпропетровська | ГРС смт.Томаківка | 9205.0732 | 38.5398 | 10.7055
Дніпропетровська | ГРС-1 м.Новомосковськ | 9204.5955 | 38.5378 | 10.7049
Дніпропетровська | ГРС-6 м.Дніпро, КВОГ-1 | 0 | 0 | 0
Дніпропетровська | ГРС-6 м.Дніпро, КВОГ-2 | 0 | 0 | 0
Дніпропетровська | ГРС-7 м.Дніпро | 9204.4522 | 38.5372 | 10.7048
Дніпропетровська | ГРС-7 м.Дніпро ПАТ "Євраз-Дніпровський металургійний завод" | 9203.6163 | 38.5337 | 10.7038
Дніпропетровська | ДП "ВО ПМЗ ім. О.М. Макарова" | 0 | 0 | 0
Дніпропетровська | ПАТ "Інтерпайп Новомосковський трубний завод" | 9198.0989 | 38.5106 | 10.6974
Дніпропетровська | Придніпровська ДРЕС - 1 | 9188.0196 | 38.4684 | 10.6857
Дніпропетровська | РВУ "Харківавтогаз" | 9202.1115 | 38.5274 | 10.7021
Начальник Запорізького ЛВУМГ |  | Дереновський О.Б. |  |  | .11.2018
Підрозділу підприємства, якому підпорядкована лабораторія |  | прізвище |  | підпис | дата
Завідувач ВХАЛ |  | Шеремет В.Л. |  |  | .11.2018
Лабораторія, де здійснювалось вимірювання газу |  | прізвище |  | підпис | дата
Начальник служби ГВ і М |  | Мишко М.О. |  |  | .11.2018
Підрозділу, відповідального за облік газу за маршрутом |  | прізвище |  | підпис | дата