## паспорт
АТ "Укртрансгаз" | [5 empty] | ПАСПОРТ ФІЗИКО-ХІМІЧНИХ ПОКАЗНИКІВ ПРИРОДНОГО ГАЗУ №642 | [18 empty] | Маршрут №642
Філія "УМГ "ХАРКІВТРАНСГАЗ" | [5 empty] | переданого Пролетарським ВУПЗГ та прийнятого ПАТ "Дніпропетровськгаз"
Пролетарське ВУПЗГ
Вимірювальна хіміко-аналітична лабораторія
по газопроводу-відгалуженню Пролетарська СПЗГ-ШДКРІ
Свідоцтво № ПЧ 06-2/51-2017 чинно до 25.10.2020 р. | [20 empty] | за період з 01.10.2018р. по 31.10.2018р.
Число місяця | Компонентний склад, % мол. | [11 empty] | Фізико-хімічні показники газу обчислені на основі компонентного складу, 101,325 кПа | [9 empty] | Температура точки роси вологи (Р = 3.92 МПа), °С | Температура точки роси вуглеводнів, °С | Масова концентрація сірководню, г/м3 | Масова концентрація меркаптанової сірки, г/м3 | Маса механічних домішок, г/м3
[13 empty] | Густина абсолютна, кг/м3,при 20 ºС, | Температура вимірювання/згоряння при 20/25°С
| метан, С1 | етан, С2 | пропан, С3 | ізо-бутан, і-С4 | н-бутан, н-С4 | нео-пентан, нео-С5 | ізо-пентан, і-С5 | н-пентан, н-С5 | гексани та вищі, С6+ | кисень, О2 | азот, N2 | діоксид вуглецю, CО2 |  | Теплота згоряння нижча |  |  | Теплота згоряння вища |  |  | Число Воббе вище
[14 empty] | ккал/м3 | МДж/м3 | кВт⋅год/м3 | ккал/м3 | МДж/м3 | кВт⋅год/м3 | ккал/м3 | МДж/м3 | кВт⋅год/м3
1 | [13 empty] | 8312.5061 | 34.8028 | 9.6674 | 9203.3774 | 38.5327 | 10.7035 | 11797.9127 | 49.3955 | 13.721
2 | 91.936 | 3.4938 | 1.0275 | 0.2611 | 0.2743 | 0.0006 | 0.1052 | 0.0654 | 0.176 | 0.006 | 2.5632 | 0.0909 | 0.7332 | 8313.1987 | 34.8057 | 9.6683 | 9204.0701 | 38.5356 | 10.7043 | 11796.5035 | 49.3896 | 13.7193 | -8.4 | -1.3 |  |  | відсутні
3 | [13 empty] | 8313.1987 | 34.8057 | 9.6683 | 9204.0701 | 38.5356 | 10.7043 | 11796.5035 | 49.3896 | 13.7193
4 | [13 empty] | 8313.1987 | 34.8057 | 9.6683 | 9204.0701 | 38.5356 | 10.7043 | 11796.5035 | 49.3896 | 13.7193
5 | [13 empty] | 8313.1987 | 34.8057 | 9.6683 | 9204.0701 | 38.5356 | 10.7043 | 11796.5035 | 49.3896 | 13.7193
6 | [13 empty] | 8313.1987 | 34.8057 | 9.6683 | 9204.0701 | 38.5356 | 10.7043 | 11796.5035 | 49.3896 | 13.7193
7 | [13 empty] | 8313.1987 | 34.8057 | 9.6683 | 9204.0701 | 38.5356 | 10.7043 | 11796.5035 | 49.3896 | 13.7193
8 | [13 empty] | 8313.1987 | 34.8057 | 9.6683 | 9204.0701 | 38.5356 | 10.7043 | 11796.5035 | 49.3896 | 13.7193
9 | 91.9374 | 3.5001 | 1.0335 | 0.2604 | 0.2757 | 0 | 0.101 | 0.0621 | 0.1859 | 0.0065 | 2.5446 | 0.0928 | 0.7334 | 8316.8531 | 34.821 | 9.6725 | 9286.8541 | 38.8822 | 10.8006 | 11800.3489 | 49.4057 | 13.7238 |  |  | 0 | 0.001
10 | [13 empty] | 8316.8531 | 34.821 | 9.6725 | 9286.8541 | 38.8822 | 10.8006 | 11800.3489 | 49.4057 | 13.7238
11 | [13 empty] | 8316.8531 | 34.821 | 9.6725 | 9286.8541 | 38.8822 | 10.8006 | 11800.3489 | 49.4057 | 13.7238
12 | [13 empty] | 8316.8531 | 34.821 | 9.6725 | 9286.8541 | 38.8822 | 10.8006 | 11800.3489 | 49.4057 | 13.7238
13 | [13 empty] | 8316.8531 | 34.821 | 9.6725 | 9286.8541 | 38.8822 | 10.8006 | 11800.3489 | 49.4057 | 13.7238
14 | [13 empty] | 8316.8531 | 34.821 | 9.6725 | 9286.8541 | 38.8822 | 10.8006 | 11800.3489 | 49.4057 | 13.7238
15 | [13 empty] | 8316.8531 | 34.821 | 9.6725 | 9286.8541 | 38.8822 | 10.8006 | 11800.3489 | 49.4057 | 13.7238
16 | 91.9952 | 3.5061 | 1.0186 | 0.2568 | 0.269 | 0.0003 | 0.0997 | 0.0605 | 0.1331 | 0.0067 | 2.5653 | 0.0888 | 0.7315 | 8295.142 | 34.7301 | 9.6473 | 9184.7235 | 38.4546 | 10.6818 | 11785.5882 | 49.3439 | 13.7066
17 | [13 empty] | 8295.142 | 34.7301 | 9.6473 | 9184.7235 | 38.4546 | 10.6818 | 11785.5882 | 49.3439 | 13.7066
18 | [13 empty] | 8295.142 | 34.7301 | 9.6473 | 9184.7235 | 38.4546 | 10.6818 | 11785.5882 | 49.3439 | 13.7066
19 | [13 empty] | 8295.142 | 34.7301 | 9.6473 | 9184.7235 | 38.4546 | 10.6818 | 11785.5882 | 49.3439 | 13.7066
20 | [13 empty] | 8295.142 | 34.7301 | 9.6473 | 9184.7235 | 38.4546 | 10.6818 | 11785.5882 | 49.3439 | 13.7066
21 | [13 empty] | 8295.142 | 34.7301 | 9.6473 | 9184.7235 | 38.4546 | 10.6818 | 11785.5882 | 49.3439 | 13.7066
22 | [13 empty] | 8295.142 | 34.7301 | 9.6473 | 9184.7235 | 38.4546 | 10.6818 | 11785.5882 | 49.3439 | 13.7066
23 | 91.92 | 3.5413 | 1.0222 | 0.259 | 0.2673 | 9e-05 | 0.0969 | 0.0572 | 0.1413 | 0.0046 | 2.6024 | 0.0875 | 0.732 | 8296.2168 | 34.7346 | 9.6485 | 9185.7506 | 38.4589 | 10.683 | 11782.7937 | 49.3322 | 13.7034 |  |  | 0.0001 | 0.001
24 | [13 empty] | 8296.2168 | 34.7346 | 9.6485 | 9185.7506 | 38.4589 | 10.683 | 11782.7937 | 49.3322 | 13.7034
25 | [13 empty] | 8296.2168 | 34.7346 | 9.6485 | 9185.7506 | 38.4589 | 10.683 | 11782.7937 | 49.3322 | 13.7034
26 | [13 empty] | 8296.2168 | 34.7346 | 9.6485 | 9185.7506 | 38.4589 | 10.683 | 11782.7937 | 49.3322 | 13.7034
27 | [13 empty] | 8296.2168 | 34.7346 | 9.6485 | 9185.7506 | 38.4589 | 10.683 | 11782.7937 | 49.3322 | 13.7034
28 | [13 empty] | 8296.2168 | 34.7346 | 9.6485 | 9185.7506 | 38.4589 | 10.683 | 11782.7937 | 49.3322 | 13.7034
29 | [13 empty] | 8296.2168 | 34.7346 | 9.6485 | 9185.7506 | 38.4589 | 10.683 | 11782.7937 | 49.3322 | 13.7034
30 | 91.7953 | 3.5575 | 1.036 | 0.2691 | 0.2831 | 0 | 0.11 | 0.068 | 0.1961 | 0.0047 | 2.5915 | 0.0888 | 0.7349 | 8327.2668 | 34.8646 | 9.6846 | 9219.0696 | 38.5984 | 10.7218 | 11802.6418 | 49.4153 | 13.7265 | -9 | -1.4 |  |  | відсутні
31 | [13 empty] | 8327.2668 | 34.8646 | 9.6846 | 9219.0696 | 38.5984 | 10.7218 | 11802.6418 | 49.4153 | 13.7265
Рівень одоризації відповідає чинним нормативним документам | [13 empty] | 8308.3263 | 34.7853 | 9.6626 | 9212.7641 | 38.572 | 10.7144
Середньозважене значення теплоти згоряння:
| Начальник Пролетарського ВУПЗГ | [8 empty] | Андрусів В.М. | [10 empty] | 2018-11-01
|  | Підрозділу підприємства, якому підпорядкована лабораторія | [8 empty] | прізвище | [5 empty] | підпис |  |  |  | дата
| Завідувач ВХАЛ | [8 empty] | Рекунович В.В. | [10 empty] | 2018-11-01
|  | Лабораторія, де здійснювалось вимірювання газу | [8 empty] | прізвище | [5 empty] | підпис |  |  |  | дата
| Інженер з метрології І кат | [8 empty] | Поліщук О.С. | [10 empty] | 2018-11-01
|  | Підрозділу, відповідального за облік газу за маршрутом | [8 empty] | прізвище | [5 empty] | підпис |  |  |  | дата

## додаток
Додаток до Паспорту фізико-хімічних показників природного газу. Маршрут №642
Область | ГРС, прямий споживач | Cередньозважене значення вищої теплоти згоряння
|  | ккал/м³ | МДж/м³ | кВт*год./м³
Маршрут №642 |  | 9212.7641 | 38.572 | 10.7144
Дніпропетровська | АГРС 1/3 | 9212.7641 | 38.572 | 10.7144
Начальник Пролетарського ВУПЗГ |  | Андрусів В.М. |  |  | 2018-11-01
Підрозділу підприємства, якому підпорядкована лабораторія |  | прізвище |  | підпис | дата
Завідувач ВХАЛ |  | Рекунович В.В. |  |  | 2018-11-01
Лабораторія, де здійснювалось вимірювання газу |  | прізвище |  | підпис | дата
Інженер з метрології І кат |  | Поліщук О.С. |  |  | 2018-11-01
Підрозділу, відповідального за облік газу за маршрутом |  | прізвище |  | підпис | дата