## паспорт
АТ "Укртрансгаз" | [5 empty] | ПАСПОРТ ФІЗИКО-ХІМІЧНИХ ПОКАЗНИКІВ ПРИРОДНОГО ГАЗУ №691 | [18 empty] | Маршрут №691
Філія "УМГ "ХАРКІВТРАНСГАЗ" | [5 empty] | переданого Криворізьким ЛВУМГ та прийнятого ПАТ "Дніпропетровськгаз", ПАТ"Дніпрогаз"
Криворізьке ЛВУМГ
Вимірювальна хіміко-аналітична лабораторія
по газопроводах "ШДО", "ШДКРІ"
Свідоцтво № 08-0016/2018 від 16.05.2018р. чинне до 16.05.2021 р. | [20 empty] | за період з 01.10.2018р. по 31.10.2018р.
Число місяця | Компонентний склад, % мол. | [11 empty] | Фізико-хімічні показники газу обчислені на основі компонентного складу, 101,325 кПа | [9 empty] | Температура точки роси вологи (Р = 3.92 МПа), °С | Температура точки роси вуглеводнів, °С | Масова концентрація сірководню, г/м3 | Масова концентрація меркаптанової сірки, г/м3 | Маса механічних домішок, г/м3
[13 empty] | Густина абсолютна, кг/м3,при 20 ºС, | Температура вимірювання/згоряння при 20/25°С
| метан, С1 | етан, С2 | пропан, С3 | ізо-бутан, і-С4 | н-бутан, н-С4 | нео-пентан, нео-С5 | ізо-пентан, і-С5 | н-пентан, н-С5 | гексани та вищі, С6+ | кисень, О2 | азот, N2 | діоксид вуглецю, CО2 |  | Теплота згоряння нижча |  |  | Теплота згоряння вища |  |  | Число Воббе вище
[14 empty] | ккал/м3 | МДж/м3 | кВт⋅год/м3 | ккал/м3 | МДж/м3 | кВт⋅год/м3 | ккал/м3 | МДж/м3 | кВт⋅год/м3
1 | 93.8234 | 3.1132 | 1.1463 | 0.1729 | 0.2379 | 0.0026 | 0.0623 | 0.0504 | 0.0742 | 0.0026 | 1.0539 | 0.2605 | 0.7203 | 8342.8873 | 34.93 | 9.7028 | 9240.9479 | 38.69 | 10.7472 | 11949.4604 | 50.03 | 13.8972 | -9.6 | -7.4 | <0,0001 | 0,0013 | відсутні
2 | [13 empty] | 8342.8873 | 34.93 | 9.7028 | 9240.9479 | 38.69 | 10.7472 | 11949.4604 | 50.03 | 13.8972
3 | 93.6072 | 3.2085 | 1.1684 | 0.1786 | 0.2482 | 0.0027 | 0.0666 | 0.054 | 0.0784 | 0.0026 | 1.1108 | 0.2741 | 0.7222 | 8352.4411 | 34.97 | 9.7139 | 9250.5017 | 38.73 | 10.7583 | 11947.0719 | 50.02 | 13.8944
4 | [13 empty] | 8352.4411 | 34.97 | 9.7139 | 9250.5017 | 38.73 | 10.7583 | 11947.0719 | 50.02 | 13.8944
5 | [13 empty] | 8352.4411 | 34.97 | 9.7139 | 9250.5017 | 38.73 | 10.7583 | 11947.0719 | 50.02 | 13.8944
6 | [13 empty] | 8352.4411 | 34.97 | 9.7139 | 9250.5017 | 38.73 | 10.7583 | 11947.0719 | 50.02 | 13.8944
7 | [13 empty] | 8352.4411 | 34.97 | 9.7139 | 9250.5017 | 38.73 | 10.7583 | 11947.0719 | 50.02 | 13.8944
8 | [13 empty] | 8352.4411 | 34.97 | 9.7139 | 9250.5017 | 38.73 | 10.7583 | 11947.0719 | 50.02 | 13.8944
9 | 94.6542 | 2.7764 | 0.9448 | 0.1422 | 0.1796 | 0.0019 | 0.0445 | 0.0366 | 0.0571 | 0.0027 | 0.8801 | 0.2799 | 0.7125 | 8280.7874 | 34.67 | 9.6306 | 9174.071 | 38.41 | 10.6694 | 11925.5758 | 49.93 | 13.8694 | -9.6 | -7.9 | <0,0001 | 0,0018
10 | [13 empty] | 8280.7874 | 34.67 | 9.6306 | 9174.071 | 38.41 | 10.6694 | 11925.5758 | 49.93 | 13.8694
11 | 94.5439 | 2.8629 | 1.0153 | 0.1502 | 0.1982 | 0.0019 | 0.0466 | 0.0381 | 0.0485 | 0.0031 | 0.8193 | 0.2719 | 0.7138 | 8302.2835 | 34.76 | 9.6556 | 9197.9556 | 38.51 | 10.6972 | 11947.0719 | 50.02 | 13.8944
12 | [13 empty] | 8302.2835 | 34.76 | 9.6556 | 9197.9556 | 38.51 | 10.6972 | 11947.0719 | 50.02 | 13.8944
13 | [13 empty] | 8302.2835 | 34.76 | 9.6556 | 9197.9556 | 38.51 | 10.6972 | 11947.0719 | 50.02 | 13.8944
14 | [13 empty] | 8302.2835 | 34.76 | 9.6556 | 9197.9556 | 38.51 | 10.6972 | 11947.0719 | 50.02 | 13.8944
15 | [13 empty] | 8302.2835 | 34.76 | 9.6556 | 9197.9556 | 38.51 | 10.6972 | 11947.0719 | 50.02 | 13.8944
16 | 94.4073 | 2.8254 | 0.9811 | 0.1526 | 0.1996 | 0.0024 | 0.052 | 0.0414 | 0.063 | 0.0027 | 1.0155 | 0.2571 | 0.7147 | 8290.3412 | 34.71 | 9.6417 | 9183.6249 | 38.45 | 10.6806 | 11920.7989 | 49.91 | 13.8639 | -9.6 | -7.8 | <0,0001 | 0,0018
17 | [13 empty] | 8290.3412 | 34.71 | 9.6417 | 9183.6249 | 38.45 | 10.6806 | 11920.7989 | 49.91 | 13.8639
18 | 94.3502 | 2.8709 | 0.9964 | 0.154 | 0.2029 | 0.0023 | 0.0532 | 0.0423 | 0.0579 | 0.003 | 1.0084 | 0.2584 | 0.7151 | 8295.1181 | 34.73 | 9.6472 | 9188.4018 | 38.47 | 10.6861 | 11923.1873 | 49.92 | 13.8667 | -9.3 | -3.5
19 | [13 empty] | 8295.1181 | 34.73 | 9.6472 | 9188.4018 | 38.47 | 10.6861 | 11923.1873 | 49.92 | 13.8667
20 | [13 empty] | 8295.1181 | 34.73 | 9.6472 | 9188.4018 | 38.47 | 10.6861 | 11923.1873 | 49.92 | 13.8667
21 | [13 empty] | 8295.1181 | 34.73 | 9.6472 | 9188.4018 | 38.47 | 10.6861 | 11923.1873 | 49.92 | 13.8667
22 | 94.5684 | 2.789 | 0.9614 | 0.147 | 0.189 | 0.0022 | 0.0469 | 0.0368 | 0.0456 | 0.003 | 0.9614 | 0.2493 | 0.7128 | 8278.3989 | 34.66 | 9.6278 | 9171.6826 | 38.4 | 10.6667 | 11920.7989 | 49.91 | 13.8639 | -9.3 | -6 | <0,0001 | 0,0020
23 | [13 empty] | 8278.3989 | 34.66 | 9.6278 | 9171.6826 | 38.4 | 10.6667 | 11920.7989 | 49.91 | 13.8639
24 | [13 empty] | 8278.3989 | 34.66 | 9.6278 | 9171.6826 | 38.4 | 10.6667 | 11920.7989 | 49.91 | 13.8639
25 | 94.2495 | 2.9446 | 1.0332 | 0.1569 | 0.2041 | 0.0023 | 0.0518 | 0.0408 | 0.0428 | 0.0042 | 1.0157 | 0.254 | 0.7155 | 8297.5066 | 34.74 | 9.65 | 9193.1787 | 38.49 | 10.6917 | 11925.5758 | 49.93 | 13.8694
26 | [13 empty] | 8297.5066 | 34.74 | 9.65 | 9193.1787 | 38.49 | 10.6917 | 11925.5758 | 49.93 | 13.8694
27 | [13 empty] | 8297.5066 | 34.74 | 9.65 | 9193.1787 | 38.49 | 10.6917 | 11925.5758 | 49.93 | 13.8694
28 | [13 empty] | 8297.5066 | 34.74 | 9.65 | 9193.1787 | 38.49 | 10.6917 | 11925.5758 | 49.93 | 13.8694
29 | 94.4236 | 2.8808 | 0.9986 | 0.1525 | 0.1971 | 0.0022 | 0.0491 | 0.0381 | 0.0465 | 0.0021 | 0.952 | 0.2575 | 0.7142 | 8292.7296 | 34.72 | 9.6444 | 9186.0133 | 38.46 | 10.6833 | 11930.3527 | 49.95 | 13.875 | -9.6 | -7 | <0,0001 | 0,0022 | відсутні
30 | [13 empty] | 8292.7296 | 34.72 | 9.6444 | 9186.0133 | 38.46 | 10.6833 | 11930.3527 | 49.95 | 13.875
31 | [13 empty] | 8292.7296 | 34.72 | 9.6444 | 9186.0133 | 38.46 | 10.6833 | 11930.3527 | 49.95 | 13.875
Рівень одоризації відповідає чинним нормативним документам | [13 empty] | 8309.1145 | 34.7886 | 9.6635 | 9204.4283 | 38.5371 | 10.7048
Середньозважене значення теплоти згоряння:
| Начальник Криворізького ЛВУМГ | [8 empty] | Охримчук А.О. | [10 empty] | 2018-11-01
|  | Підрозділу підприємства, якому підпорядкована лабораторія | [8 empty] | прізвище | [5 empty] | підпис |  |  |  | дата
| Завідувач ВХАЛ | [8 empty] | Степанова О.Г. | [10 empty] | 2018-11-01
|  | Лабораторія, де здійснювалось вимірювання газу | [8 empty] | прізвище | [5 empty] | підпис |  |  |  | дата
| В.о. начальника служби ГВ і М | [8 empty] | Фесенко С.Г. | [10 empty] | 2018-11-01
|  | Підрозділу, відповідального за облік газу за маршрутом | [8 empty] | прізвище | [5 empty] | підпис |  |  |  | дата

## додаток
Додаток до Паспорту фізико-хімічних показників природного газу. Маршрут №691
Область | ГРС, прямий споживач | Cередньозважене значення вищої теплоти згоряння
|  | ккал/м³ | МДж/м³ | кВт*год./м³
Маршрут №691 |  | 9204.4283 | 38.5371 | 10.7048
Дніпропетровська | ГРС м.Дніпродзержинськ ВО "АЗОТ" 1 (Дніпрогаз) | 9201.2995 | 38.524 | 10.7011
Дніпропетровська | ГРС-2 м.Дніпродзержинськ, ПХЗ | 9212.9074 | 38.5726 | 10.7146
Дніпропетровська | ГРС-2 м.Дніпродзержинськ, ТЕЦ(ДХК) | 0 | 0 | 0
Дніпропетровська | ГРС-2 м.Дніпродзержинськ, побут | 9202.3981 | 38.5286 | 10.7024
Дніпропетровська | ГРС-2 м.Дніпродзержинськ, цех 1-Б | 9204.4044 | 38.537 | 10.7047
Начальник Криворізького ЛВУМГ |  | Охримчук А.О. |  |  | 2018-11-01
Підрозділу підприємства, якому підпорядкована лабораторія |  | прізвище |  | підпис | дата
Завідувач ВХАЛ |  | Степанова О.Г. |  |  | 2018-11-01
Лабораторія, де здійснювалось вимірювання газу |  | прізвище |  | підпис | дата
В.о. начальника служби ГВ і М |  | Фесенко С.Г. |  |  | 2018-11-01
Підрозділу, відповідального за облік газу за маршрутом |  | прізвище |  | підпис | дата