## паспорт
АТ "Укртрансгаз" | [5 empty] | ПАСПОРТ ФІЗИКО-ХІМІЧНИХ ПОКАЗНИКІВ ПРИРОДНОГО ГАЗУ №1 | [18 empty] | Маршрут №1
Філія "УМГ "КИЇВТРАНСГАЗ" | [5 empty] | переданого Бердичівським ЛВУМГ та прийнятого ПАТ "Житомиргаз"
Бердичівське ЛВУМГ
Вимірювальна хіміко-аналітична лабораторія
по газопроводу "Київ-Захід України 1" (КЗУ-1)
Свідоцтво № 033/14 чинне до 12.03.2019 р. | [20 empty] | за період з 01.10.2018р. по 31.10.2018р.
Число місяця | Компонентний склад, % мол. | [11 empty] | Фізико-хімічні показники газу обчислені на основі компонентного складу, 101,325 кПа | [9 empty] | Температура точки роси вологи (Р = 3.92 МПа), °С | Температура точки роси вуглеводнів, °С | Масова концентрація сірководню, г/м3 | Масова концентрація меркаптанової сірки, г/м3 | Маса механічних домішок, г/м3
[13 empty] | Густина абсолютна, кг/м3,при 20 ºС, | Температура вимірювання/згоряння при 20/25°С
| метан, С1 | етан, С2 | пропан, С3 | ізо-бутан, і-С4 | н-бутан, н-С4 | нео-пентан, нео-С5 | ізо-пентан, і-С5 | н-пентан, н-С5 | гексани та вищі, С6+ | кисень, О2 | азот, N2 | діоксид вуглецю, CО2 |  | Теплота згоряння нижча |  |  | Теплота згоряння вища |  |  | Число Воббе вище
[14 empty] | ккал/м3 | МДж/м3 | кВт⋅год/м3 | ккал/м3 | МДж/м3 | кВт⋅год/м3 | ккал/м3 | МДж/м3 | кВт⋅год/м3
1 | 89.3928 | 5.1698 | 1.132 | 0.1276 | 0.1943 | 0.0038 | 0.0456 | 0.0402 | 0.0876 | 0.0051 | 1.7281 | 2.073 | 0.755 | 8253.3678 | 34.5552 | 9.5987 | 9136.3573 | 38.2521 | 10.6256 | 11539.6008 | 48.314 | 13.4206 | -7.4 | -5.7
2 | [13 empty] | 8253.3678 | 34.5552 | 9.5987 | 9136.3573 | 38.2521 | 10.6256 | 11539.6008 | 48.314 | 13.4206
3 | [13 empty] | 8253.3678 | 34.5552 | 9.5987 | 9136.3573 | 38.2521 | 10.6256 | 11539.6008 | 48.314 | 13.4206
4 | [13 empty] | 8253.3678 | 34.5552 | 9.5987 | 9136.3573 | 38.2521 | 10.6256 | 11539.6008 | 48.314 | 13.4206
5 | [13 empty] | 8253.3678 | 34.5552 | 9.5987 | 9136.3573 | 38.2521 | 10.6256 | 11539.6008 | 48.314 | 13.4206
6 | [13 empty] | 8253.3678 | 34.5552 | 9.5987 | 9136.3573 | 38.2521 | 10.6256 | 11539.6008 | 48.314 | 13.4206
7 | [13 empty] | 8253.3678 | 34.5552 | 9.5987 | 9136.3573 | 38.2521 | 10.6256 | 11539.6008 | 48.314 | 13.4206
8 | 89.4467 | 5.1502 | 1.121 | 0.1252 | 0.191 | 0.0037 | 0.0449 | 0.0398 | 0.084 | 0.0054 | 1.729 | 2.0592 | 0.7544 | 8249.3075 | 34.5382 | 9.5939 | 9132.058 | 38.2341 | 10.6206 | 11539.0037 | 48.3115 | 13.4199 | -9.2 | -8.7 | ˂0,006 | ˂0,002 | відс.
9 | [13 empty] | 8249.3075 | 34.5382 | 9.5939 | 9132.058 | 38.2341 | 10.6206 | 11539.0037 | 48.3115 | 13.4199
10 | [13 empty] | 8249.3075 | 34.5382 | 9.5939 | 9132.058 | 38.2341 | 10.6206 | 11539.0037 | 48.3115 | 13.4199
11 | [13 empty] | 8249.3075 | 34.5382 | 9.5939 | 9132.058 | 38.2341 | 10.6206 | 11539.0037 | 48.3115 | 13.4199
12 | [13 empty] | 8249.3075 | 34.5382 | 9.5939 | 9132.058 | 38.2341 | 10.6206 | 11539.0037 | 48.3115 | 13.4199
13 | [13 empty] | 8249.3075 | 34.5382 | 9.5939 | 9132.058 | 38.2341 | 10.6206 | 11539.0037 | 48.3115 | 13.4199
14 | [13 empty] | 8249.3075 | 34.5382 | 9.5939 | 9132.058 | 38.2341 | 10.6206 | 11539.0037 | 48.3115 | 13.4199
15 | [13 empty] | 8249.3075 | 34.5382 | 9.5939 | 9132.058 | 38.2341 | 10.6206 | 11539.0037 | 48.3115 | 13.4199
16 | 89.353 | 5.172 | 1.1462 | 0.1282 | 0.1956 | 0.0038 | 0.0459 | 0.0403 | 0.0856 | 0.0065 | 1.7764 | 2.0465 | 0.7551 | 8253.2245 | 34.5546 | 9.5985 | 9136.1662 | 38.2513 | 10.6254 | 11538.5499 | 48.3096 | 13.4193 | -8.6 | -7.5
17 | [13 empty] | 8253.2245 | 34.5546 | 9.5985 | 9136.1662 | 38.2513 | 10.6254 | 11538.5499 | 48.3096 | 13.4193
18 | [13 empty] | 8253.2245 | 34.5546 | 9.5985 | 9136.1662 | 38.2513 | 10.6254 | 11538.5499 | 48.3096 | 13.4193
19 | [13 empty] | 8253.2245 | 34.5546 | 9.5985 | 9136.1662 | 38.2513 | 10.6254 | 11538.5499 | 48.3096 | 13.4193
20 | [13 empty] | 8253.2245 | 34.5546 | 9.5985 | 9136.1662 | 38.2513 | 10.6254 | 11538.5499 | 48.3096 | 13.4193
21 | [13 empty] | 8253.2245 | 34.5546 | 9.5985 | 9136.1662 | 38.2513 | 10.6254 | 11538.5499 | 48.3096 | 13.4193
22 | 89.436 | 5.1214 | 1.1599 | 0.1261 | 0.1967 | 0.0039 | 0.0465 | 0.0417 | 0.0922 | 0.0042 | 1.7461 | 2.0252 | 0.7548 | 8258.4075 | 34.5763 | 9.6045 | 9141.8746 | 38.2752 | 10.632 | 11548.2709 | 48.3503 | 13.4306 | -8.6 | -5.9
23 | [13 empty] | 8258.4075 | 34.5763 | 9.6045 | 9141.8746 | 38.2752 | 10.632 | 11548.2709 | 48.3503 | 13.4306
24 | [13 empty] | 8258.4075 | 34.5763 | 9.6045 | 9141.8746 | 38.2752 | 10.632 | 11548.2709 | 48.3503 | 13.4306
25 | [13 empty] | 8258.4075 | 34.5763 | 9.6045 | 9141.8746 | 38.2752 | 10.632 | 11548.2709 | 48.3503 | 13.4306
26 | [13 empty] | 8258.4075 | 34.5763 | 9.6045 | 9141.8746 | 38.2752 | 10.632 | 11548.2709 | 48.3503 | 13.4306
27 | [13 empty] | 8258.4075 | 34.5763 | 9.6045 | 9141.8746 | 38.2752 | 10.632 | 11548.2709 | 48.3503 | 13.4306
28 | [13 empty] | 8258.4075 | 34.5763 | 9.6045 | 9141.8746 | 38.2752 | 10.632 | 11548.2709 | 48.3503 | 13.4306
29 | 89.5093 | 5.0924 | 1.1228 | 0.124 | 0.1864 | 0.0037 | 0.0429 | 0.0372 | 0.0789 | 0.0104 | 1.8061 | 1.986 | 0.7533 | 8241.3539 | 34.5049 | 9.5847 | 9123.5073 | 38.1983 | 10.6106 | 11536.7824 | 48.3022 | 13.4173 | -12.7 | -8.2
30 | [13 empty] | 8241.3539 | 34.5049 | 9.5847 | 9123.5073 | 38.1983 | 10.6106 | 11536.7824 | 48.3022 | 13.4173
31 | [13 empty] | 8241.3539 | 34.5049 | 9.5847 | 9123.5073 | 38.1983 | 10.6106 | 11536.7824 | 48.3022 | 13.4173
Рівень одоризації відповідає чинним нормативним документам | [13 empty] | 8252.3647 | 34.551 | 9.5975 | 9135.3302 | 38.2478 | 10.6244
Середньозважене значення теплоти згоряння:
| Начальник Бердичівського ЛВУ МГ | [10 empty] | Лохман В.В. |  |  |  |  | 2018-11-01
|  | Керівник підрозділу підприємства, якому підпорядкована лабораторія | [7 empty] | підпис |  |  | прізвище |  |  |  | дата
| Завідувач ВХАЛ | [10 empty] | Савченко О.М. |  |  |  |  | 2018-11-01
|  | Лабораторія, де здійснювались аналізи газу | [7 empty] | підпис |  |  | прізвище |  |  |  | дата
| Начальник служби ГВ та М | [10 empty] | Власов Д.І. |  |  |  |  | 2018-11-01
|  | Метрологічна служба, яка вимірює обсяги газу | [7 empty] | підпис |  |  | прізвище |  |  |  | дата

## додаток
Додаток до Паспорту фізико-хімічних показників природного газу. Маршрут №1
Область | ГРС, прямий споживач | Cередньозважене значення вищої теплоти згоряння
|  | ккал/м³ | МДж/м³ | кВт*год./м³
Маршрут №1 |  | 9135.3302 | 38.2478 | 10.6244
Житомирська | ГРС Верхівня | 9135.5452 | 38.2487 | 10.6246
Житомирська | ГРС Квітневе | 9135.4735 | 38.2484 | 10.6246
Житомирська | ГРС Крилівка | 9135.4496 | 38.2483 | 10.6245
Житомирська | ГРС Ружин | 9135.378 | 38.248 | 10.6244
Житомирська | ГРС Чорнорудка | 9135.2108 | 38.2473 | 10.6243
Начальник Бердичівського ЛВУ МГ |  |  | Лохман В.В. |  | 2018-11-01
Підрозділу підприємства, якому підпорядкована лабораторія
Завідувач ВХАЛ |  |  | Савченко О.М. |  | 2018-11-01
Лабораторія, де здійснювалось вимірювання газу
Начальник служби ГВ і М |  |  | Власов Д.І. |  | 2018-11-01
Підрозділу, відповідального за облік газу за маршрутом