## паспорт
АТ "Укртрансгаз" | [5 empty] | ПАСПОРТ ФІЗИКО-ХІМІЧНИХ ПОКАЗНИКІВ ПРИРОДНОГО ГАЗУ №21 | [18 empty] | Маршрут №21
Філія "УМГ "КИЇВТРАНСГАЗ" | [5 empty] | переданого Боярським ЛВУМГ та прийнятого ПАТ "Київоблгаз", ПАТ "Житомиргаз"
Боярське ЛВУМГ
Вимірювальна хіміко-аналітична лабораторія
по газопроводу "Київ-Захід України 2" (КЗУ-2)
Свідоцтво № 70А-43-14 чинне до 23.07.2019 р. | [20 empty] | за період з 01.10.2018р. по 31.10.2018р.
Число місяця | Компонентний склад, % мол. | [11 empty] | Фізико-хімічні показники газу обчислені на основі компонентного складу, 101,325 кПа | [9 empty] | Температура точки роси вологи (Р = 3.92 МПа), °С | Температура точки роси вуглеводнів, °С | Масова концентрація сірководню, г/м3 | Масова концентрація меркаптанової сірки, г/м3 | Маса механічних домішок, г/м3
[13 empty] | Густина абсолютна, кг/м3,при 20 ºС, | Температура вимірювання/згоряння при 20/25°С
| метан, С1 | етан, С2 | пропан, С3 | ізо-бутан, і-С4 | н-бутан, н-С4 | нео-пентан, нео-С5 | ізо-пентан, і-С5 | н-пентан, н-С5 | гексани та вищі, С6+ | кисень, О2 | азот, N2 | діоксид вуглецю, CО2 |  | Теплота згоряння нижча |  |  | Теплота згоряння вища |  |  | Число Воббе вище
[14 empty] | ккал/м3 | МДж/м3 | кВт⋅год/м3 | ккал/м3 | МДж/м3 | кВт⋅год/м3 | ккал/м3 | МДж/м3 | кВт⋅год/м3
1 | 89.6325 | 5.0023 | 1.1335 | 0.1291 | 0.1976 | 0.004 | 0.0524 | 0.0413 | 0.0511 | 0.0069 | 1.7556 | 1.9939 | 0.7525 | 8237.7951 | 34.49 | 9.5806 | 9123.9134 | 38.2 | 10.6111 | 11543.4223 | 48.33 | 13.425 | -8.1 | -7.8
2 | [13 empty] | 8237.7951 | 34.49 | 9.5806 | 9123.9134 | 38.2 | 10.6111 | 11543.4223 | 48.33 | 13.425 | -8.6 | -7.2
3 | [13 empty] | 8237.7951 | 34.49 | 9.5806 | 9123.9134 | 38.2 | 10.6111 | 11543.4223 | 48.33 | 13.425 | -7.7 | -5.9
4 | [13 empty] | 8237.7951 | 34.49 | 9.5806 | 9123.9134 | 38.2 | 10.6111 | 11543.4223 | 48.33 | 13.425 | -7.8 | -6.3
5 | [13 empty] | 8237.7951 | 34.49 | 9.5806 | 9123.9134 | 38.2 | 10.6111 | 11543.4223 | 48.33 | 13.425 | -7.4 | -6.3
6 | [13 empty] | 8237.7951 | 34.49 | 9.5806 | 9123.9134 | 38.2 | 10.6111 | 11543.4223 | 48.33 | 13.425
7 | [13 empty] | 8237.7951 | 34.49 | 9.5806 | 9123.9134 | 38.2 | 10.6111 | 11543.4223 | 48.33 | 13.425
8 | 89.5575 | 5.0336 | 1.1401 | 0.1283 | 0.1973 | 0.0039 | 0.052 | 0.041 | 0.0499 | 0.0088 | 1.7913 | 1.9962 | 0.7529 | 8237.7951 | 34.49 | 9.5806 | 9123.9134 | 38.2 | 10.6111 | 11538.6454 | 48.31 | 13.4194 | -7.6 | -6.4
9 | [13 empty] | 8237.7951 | 34.49 | 9.5806 | 9123.9134 | 38.2 | 10.6111 | 11538.6454 | 48.31 | 13.4194 | -7.5 | -6.6
10 | [13 empty] | 8237.7951 | 34.49 | 9.5806 | 9123.9134 | 38.2 | 10.6111 | 11538.6454 | 48.31 | 13.4194 | -8.4 | -8
11 | [13 empty] | 8237.7951 | 34.49 | 9.5806 | 9123.9134 | 38.2 | 10.6111 | 11538.6454 | 48.31 | 13.4194 | -8.4 | -7.5
12 | [13 empty] | 8237.7951 | 34.49 | 9.5806 | 9123.9134 | 38.2 | 10.6111 | 11538.6454 | 48.31 | 13.4194 | -8.5 | -7.9
13 | [13 empty] | 8237.7951 | 34.49 | 9.5806 | 9123.9134 | 38.2 | 10.6111 | 11538.6454 | 48.31 | 13.4194
14 | [13 empty] | 8237.7951 | 34.49 | 9.5806 | 9123.9134 | 38.2 | 10.6111 | 11538.6454 | 48.31 | 13.4194
15 | [13 empty] | 8237.7951 | 34.49 | 9.5806 | 9123.9134 | 38.2 | 10.6111 | 11538.6454 | 48.31 | 13.4194
16 | 89.6517 | 4.9847 | 1.1529 | 0.1282 | 0.1969 | 0.0039 | 0.0517 | 0.041 | 0.0496 | 0.006 | 1.7667 | 1.9665 | 0.7522 | 8240.1836 | 34.5 | 9.5833 | 9126.3018 | 38.21 | 10.6139 | 11548.1993 | 48.35 | 13.4306 | -8.8 | -8.7
17 | [13 empty] | 8240.1836 | 34.5 | 9.5833 | 9126.3018 | 38.21 | 10.6139 | 11548.1993 | 48.35 | 13.4306 | -8.4 | -8.1
18 | [13 empty] | 8240.1836 | 34.5 | 9.5833 | 9126.3018 | 38.21 | 10.6139 | 11548.1993 | 48.35 | 13.4306 | -8.7 | -8.4
19 | [13 empty] | 8240.1836 | 34.5 | 9.5833 | 9126.3018 | 38.21 | 10.6139 | 11548.1993 | 48.35 | 13.4306 | -8.6 | -7.2
20 | [13 empty] | 8240.1836 | 34.5 | 9.5833 | 9126.3018 | 38.21 | 10.6139 | 11548.1993 | 48.35 | 13.4306
21 | [13 empty] | 8240.1836 | 34.5 | 9.5833 | 9126.3018 | 38.21 | 10.6139 | 11548.1993 | 48.35 | 13.4306
22 | 89.5113 | 4.9767 | 1.1561 | 0.1299 | 0.1997 | 0.004 | 0.0528 | 0.0417 | 0.0497 | 0.0359 | 1.8751 | 1.9671 | 0.7531 | 8230.6297 | 34.46 | 9.5722 | 9114.3595 | 38.16 | 10.6 | 11526.7031 | 48.26 | 13.4056 | -8.7 | -7.9
23 | [13 empty] | 8230.6297 | 34.46 | 9.5722 | 9114.3595 | 38.16 | 10.6 | 11526.7031 | 48.26 | 13.4056 | -8.6 | -8
24 | [13 empty] | 8230.6297 | 34.46 | 9.5722 | 9114.3595 | 38.16 | 10.6 | 11526.7031 | 48.26 | 13.4056 | -8.4 | -7.7
25 | [13 empty] | 8230.6297 | 34.46 | 9.5722 | 9114.3595 | 38.16 | 10.6 | 11526.7031 | 48.26 | 13.4056 | -8.6 | -7.6
26 | [13 empty] | 8230.6297 | 34.46 | 9.5722 | 9114.3595 | 38.16 | 10.6 | 11526.7031 | 48.26 | 13.4056 | -9.2 | -8.2
27 | [13 empty] | 8230.6297 | 34.46 | 9.5722 | 9114.3595 | 38.16 | 10.6 | 11526.7031 | 48.26 | 13.4056
28 | [13 empty] | 8230.6297 | 34.46 | 9.5722 | 9114.3595 | 38.16 | 10.6 | 11526.7031 | 48.26 | 13.4056
29 | 89.6779 | 4.9667 | 1.148 | 0.1266 | 0.1924 | 0.039 | 0.0499 | 0.0389 | 0.046 | 0.0061 | 1.761 | 1.9826 | 0.7519 | 8235.4066 | 34.48 | 9.5778 | 9121.5249 | 38.19 | 10.6083 | 11543.4223 | 48.33 | 13.425 | -8.2 | -6.8 | менше 0,006 | менше 0,02 | відсутні
30 | [13 empty] | 8235.4066 | 34.48 | 9.5778 | 9121.5249 | 38.19 | 10.6083 | 11543.4223 | 48.33 | 13.425 | -9.4 | -7.2
31 | [13 empty] | 8235.4066 | 34.48 | 9.5778 | 9121.5249 | 38.19 | 10.6083 | 11543.4223 | 48.33 | 13.425 | -9.2 | -8.1
Рівень одоризації відповідає чинним нормативним документам | [13 empty] | 8235.9321 | 34.4822 | 9.5784 | 9121.3577 | 38.1893 | 10.6081
Середньозважене значення теплоти згоряння:
| Головний інженер Боярського ЛВУМГ | [8 empty] | Табак С.М. | [10 empty] | 2018-11-01
|  | Підрозділу підприємства, якому підпорядкована лабораторія | [8 empty] | прізвище | [5 empty] | підпис |  |  |  | дата
| В.о. завідувача ВХАЛ | [8 empty] | Волкова М.О. | [10 empty] | 2018-11-01
|  | Лабораторія, де здійснювалось вимірювання газу | [8 empty] | прізвище | [5 empty] | підпис |  |  |  | дата
| Начальник служби ГВ і М | [8 empty] | Прима Ю.І. | [10 empty] | 01,11,2018
|  | Підрозділу, відповідального за облік газу за маршрутом | [8 empty] | прізвище | [5 empty] | підпис |  |  |  | дата

## додаток
Додаток до Паспорту фізико-хімічних показників природного газу. Маршрут №21
Область | ГРС, прямий споживач | Cередньозважене значення вищої теплоти згоряння
|  | ккал/м³ | МДж/м³ | кВт*год./м³
Маршрут №21 |  | 9121.3577 | 38.1893 | 10.6081
Житомирська | ГРС Брусилів | 9121.0472 | 38.188 | 10.6078
Житомирська | ГРС Ковганівка | 9121.1428 | 38.1884 | 10.6079
Житомирська | ГРС Малин | 9121.1905 | 38.1886 | 10.6079
Житомирська | ГРС Народичі | 9121.1189 | 38.1883 | 10.6079
Житомирська | ГРС Недашки | 9121.1428 | 38.1884 | 10.6079
Житомирська | ГРС Радомишль | 9121.31 | 38.1891 | 10.6081
Житомирська | ГРС Федорівка | 9121.2144 | 38.1887 | 10.608
Житомирська | ГРС Яжберень | 9121.0233 | 38.1879 | 10.6078
Київська | ГРС Іванків | 9120.9039 | 38.1874 | 10.6076
Київська | ГРС Ірпінь | 0 | 0 | 0
Київська | ГРС АГНКС 1 м. Б.Церква | 9121.8832 | 38.1915 | 10.6088
Київська | ГРС АГНКС м.Б.Церква-2, ТОВ "Екогаз-2005" | 9122.2653 | 38.1931 | 10.6092
Київська | ГРС АГНКС м.Бородянка, ТОВ "Ітера Україна" | 9122.2415 | 38.193 | 10.6092
Київська | ГРС АГНКС м.Фастів | 9122.2415 | 38.193 | 10.6092
Київська | ГРС Біла Церква | 9121.5488 | 38.1901 | 10.6084
Київська | ГРС Багрин | 9120.9756 | 38.1877 | 10.6077
Київська | ГРС Блиставиця | 9121.4533 | 38.1897 | 10.6083
Київська | ГРС Бородянка | 9121.2861 | 38.189 | 10.6081
Київська | ГРС Боярська ЛДС | 0 | 0 | 0
Київська | ГРС Васильків | 9121.1428 | 38.1884 | 10.6079
Київська | ГРС Велика Снітинка | 9120.7128 | 38.1866 | 10.6074
Київська | ГРС Велике Половецьке | 9121.4055 | 38.1895 | 10.6082
Київська | ГРС Вишеньки | 9121.0472 | 38.188 | 10.6078
Київська | ГРС Ворзель | 9120.4979 | 38.1857 | 10.6071
Київська | ГРС Глеваха | 9121.1667 | 38.1885 | 10.6079
Київська | ГРС Гребінки | 9121.4294 | 38.1896 | 10.6082
Київська | ГРС Гребінки, ПАТ " Саливонківський цук.завод" | 9121.8115 | 38.1912 | 10.6087
Київська | ГРС Грузьке | 9120.4023 | 38.1853 | 10.607
Київська | ГРС Димер | 9120.8084 | 38.187 | 10.6075
Київська | ГРС Димер-2 "Агромарс" | 9121.5488 | 38.1901 | 10.6084
Київська | ГРС Дорогинка | 9121.1905 | 38.1886 | 10.6079
Київська | ГРС Жорнівка | 9121.1428 | 38.1884 | 10.6079
Київська | ГРС Забір'я | 9121.1428 | 38.1884 | 10.6079
Київська | ГРС Забуяння | 9121.0472 | 38.188 | 10.6078
Київська | ГРС Зелений Мис | 9120.9756 | 38.1877 | 10.6077
Київська | ГРС Зорін | 9121.31 | 38.1891 | 10.6081
Київська | ГРС Катюжанка | 9120.7845 | 38.1869 | 10.6075
Київська | ГРС Клавдієве | 9121.1189 | 38.1883 | 10.6079
Київська | ГРС Кожанка | 9121.095 | 38.1882 | 10.6078
Київська | ГРС Красятичі | 9120.9995 | 38.1878 | 10.6077
Київська | ГРС Макарів | 9121.0472 | 38.188 | 10.6078
Київська | ГРС Мигалки | 9121.9071 | 38.1916 | 10.6088
Київська | ГРС Мотовилівка | 9120.9517 | 38.1876 | 10.6077
Київська | ГРС Обуховичі | 9121.3577 | 38.1893 | 10.6081
Київська | ГРС Оране | 9121.2861 | 38.189 | 10.6081
Київська | ГРС Острійки | 0 | 0 | 0
Київська | ГРС Піщане | 9121.1189 | 38.1883 | 10.6079
Київська | ГРС Плисецьке | 0 | 0 | 0
Київська | ГРС Поліське | 9121.2383 | 38.1888 | 10.608
Київська | ГРС Рокитне | 9121.5488 | 38.1901 | 10.6084
Київська | ГРС Стоянка | 9121.095 | 38.1882 | 10.6078
Київська | ГРС Тр.Новоселиця | 9120.9039 | 38.1874 | 10.6076
Київська | ГРС Триліси | 9121.0233 | 38.1879 | 10.6078
Київська | ГРС Устимівка | 9121.8354 | 38.1913 | 10.6087
Київська | ГРС Фастів-1 | 0 | 0 | 0
Київська | ГРС Фастів-2 | 9121.0233 | 38.1879 | 10.6078
Київська | ГРС Чайка | 9120.7128 | 38.1866 | 10.6074
Київська | ГРС Чорнобиль Припять | 0 | 0 | 0
Київська | ГРС Чорнобиль, сервіс (котельня) | 0 | 0 | 0
Київська | ГРС Шпитьки | 9121.0711 | 38.1881 | 10.6078
Київська | ГРС р/г Фастівський | 0 | 0 | 0
Головний інженер Боярського ЛВУМГ |  | Табак С.М. |  |  | .11.2018
Підрозділу підприємства, якому підпорядкована лабораторія |  | прізвище |  | підпис | дата
Завідувач ВХАЛ |  | Клименко І.А. |  |  | .11.2018
Лабораторія, де здійснювалось вимірювання газу |  | прізвище |  | підпис | дата
Начальник служби ГВ і М |  | Прима Ю.І. |  |  | .11.2018
Підрозділу, відповідального за облік газу за маршрутом |  | прізвище |  | підпис | дата