## паспорт
АТ "Укртрансгаз" | [5 empty] | ПАСПОРТ ФІЗИКО-ХІМІЧНИХ ПОКАЗНИКІВ ПРИРОДНОГО ГАЗУ №231 | [18 empty] | Маршрут №231
Філія "УМГ "ЛЬВІВТРАНСГАЗ" | [5 empty] | переданого Рівненським ЛВУМГ та прийнятого ПАТ "Житомиргаз", ПАТ "Хмельницькгаз", ПАТ "Шепетівкагаз", ПАТ "Рівнегаз", ТОВ "Церсаніт-Інвест", ТОВ "Трансгаз"
Новоград-Волинський п/м Рівненське ЛВУМГ
Вимірювальна хіміко-аналітична лабораторія
по газопроводу "Торжок-Долина"
Свідоцтво № 184/15 чинне до 29.12.2020 р. | [20 empty] | за період з 01.10.2018р. по 31.10.2018р.
Число місяця | Компонентний склад, % мол. | [11 empty] | Фізико-хімічні показники газу обчислені на основі компонентного складу, 101,325 кПа | [9 empty] | Температура точки роси вологи (Р = 3.92 МПа), °С | Температура точки роси вуглеводнів, °С | Масова концентрація сірководню, г/м3 | Масова концентрація меркаптанової сірки, г/м3 | Маса механічних домішок, г/м3
[13 empty] | Густина абсолютна, кг/м3,при 20 ºС, | Температура вимірювання/згоряння при 20/25°С
| метан, С1 | етан, С2 | пропан, С3 | ізо-бутан, і-С4 | н-бутан, н-С4 | нео-пентан, нео-С5 | ізо-пентан, і-С5 | н-пентан, н-С5 | гексани та вищі, С6+ | кисень, О2 | азот, N2 | діоксид вуглецю, CО2 |  | Теплота згоряння нижча |  |  | Теплота згоряння вища |  |  | Число Воббе вище
[14 empty] | ккал/м3 | МДж/м3 | кВт⋅год/м3 | ккал/м3 | МДж/м3 | кВт⋅год/м3 | ккал/м3 | МДж/м3 | кВт⋅год/м3
1 | [12 empty] | 0.7526 | 8299.895 | 34.75 | 9.6528 | 9193.1787 | 38.49 | 10.6917 | 11631.7953 | 48.7 | 13.5278
2 | 89.696 | 5.057 | 1.226 | 0.136 | 0.217 | 0.005 | 0.055 | 0.043 | 0.039 | 0.006 | 1.554 | 1.966 | 0.7526 | 8271.2335 | 34.63 | 9.6194 | 9159.7403 | 38.35 | 10.6528 | 11588.8031 | 48.52 | 13.4778
3 | [12 empty] | 0.7526 | 8271.2335 | 34.63 | 9.6194 | 9159.7403 | 38.35 | 10.6528 | 11588.8031 | 48.52 | 13.4778
4 | [12 empty] | 0.7526 | 8271.2335 | 34.63 | 9.6194 | 9159.7403 | 38.35 | 10.6528 | 11588.8031 | 48.52 | 13.4778
5 | [12 empty] | 0.7526 | 8271.2335 | 34.63 | 9.6194 | 9159.7403 | 38.35 | 10.6528 | 11588.8031 | 48.52 | 13.4778
6 | [12 empty] | 0.7526 | 8271.2335 | 34.63 | 9.6194 | 9159.7403 | 38.35 | 10.6528 | 11588.8031 | 48.52 | 13.4778
7 | [12 empty] | 0.7526 | 8271.2335 | 34.63 | 9.6194 | 9159.7403 | 38.35 | 10.6528 | 11588.8031 | 48.52 | 13.4778
8 | [12 empty] | 0.7526 | 8271.2335 | 34.63 | 9.6194 | 9159.7403 | 38.35 | 10.6528 | 11588.8031 | 48.52 | 13.4778
9 | 89.595 | 5.088 | 1.212 | 0.136 | 0.216 | 0.005 | 0.055 | 0.042 | 0.049 | 0.006 | 1.477 | 2.119 | 0.7543 | 8266.4566 | 34.61 | 9.6139 | 9157.3518 | 38.34 | 10.65 | 11572.0839 | 48.45 | 13.4583
10 | [12 empty] | 0.7543 | 8266.4566 | 34.61 | 9.6139 | 9157.3518 | 38.34 | 10.65 | 11572.0839 | 48.45 | 13.4583
11 | [12 empty] | 0.7543 | 8266.4566 | 34.61 | 9.6139 | 9157.3518 | 38.34 | 10.65 | 11572.0839 | 48.45 | 13.4583
12 | [12 empty] | 0.7543 | 8266.4566 | 34.61 | 9.6139 | 9157.3518 | 38.34 | 10.65 | 11572.0839 | 48.45 | 13.4583
13 | [12 empty] | 0.7543 | 8266.4566 | 34.61 | 9.6139 | 9157.3518 | 38.34 | 10.65 | 11572.0839 | 48.45 | 13.4583
14 | [12 empty] | 0.7543 | 8266.4566 | 34.61 | 9.6139 | 9157.3518 | 38.34 | 10.65 | 11572.0839 | 48.45 | 13.4583
15 | [12 empty] | 0.7543 | 8266.4566 | 34.61 | 9.6139 | 9157.3518 | 38.34 | 10.65 | 11572.0839 | 48.45 | 13.4583
16 | 89.475 | 5.096 | 1.202 | 0.135 | 0.213 | 0.005 | 0.054 | 0.041 | 0.036 | 0.006 | 1.634 | 2.103 | 0.7542 | 8249.7374 | 34.54 | 9.5944 | 9138.2441 | 38.26 | 10.6278 | 11548.1993 | 48.35 | 13.4306
17 | [12 empty] | 0.7542 | 8249.7374 | 34.54 | 9.5944 | 9138.2441 | 38.26 | 10.6278 | 11548.1993 | 48.35 | 13.4306 |  |  |  |  | не вияв.
18 | [12 empty] | 0.7542 | 8249.7374 | 34.54 | 9.5944 | 9138.2441 | 38.26 | 10.6278 | 11548.1993 | 48.35 | 13.4306 |  |  | < 0,0001 | < 0,0002
19 | [12 empty] | 0.7542 | 8249.7374 | 34.54 | 9.5944 | 9138.2441 | 38.26 | 10.6278 | 11548.1993 | 48.35 | 13.4306
20 | [12 empty] | 0.7542 | 8249.7374 | 34.54 | 9.5944 | 9138.2441 | 38.26 | 10.6278 | 11548.1993 | 48.35 | 13.4306
21 | [12 empty] | 0.7542 | 8249.7374 | 34.54 | 9.5944 | 9138.2441 | 38.26 | 10.6278 | 11548.1993 | 48.35 | 13.4306
22 | [12 empty] | 0.7542 | 8249.7374 | 34.54 | 9.5944 | 9138.2441 | 38.26 | 10.6278 | 11548.1993 | 48.35 | 13.4306
23 | 89.687 | 5.119 | 1.203 | 0.136 | 0.218 | 0.005 | 0.057 | 0.044 | 0.038 | 0.006 | 1.34 | 2.147 | 0.7537 | 8273.622 | 34.64 | 9.6222 | 9164.5172 | 38.37 | 10.6583 | 11586.4146 | 48.51 | 13.475
24 | [12 empty] | 0.7537 | 8273.622 | 34.64 | 9.6222 | 9164.5172 | 38.37 | 10.6583 | 11586.4146 | 48.51 | 13.475
25 | [12 empty] | 0.7537 | 8273.622 | 34.64 | 9.6222 | 9164.5172 | 38.37 | 10.6583 | 11586.4146 | 48.51 | 13.475
26 | [12 empty] | 0.7537 | 8273.622 | 34.64 | 9.6222 | 9164.5172 | 38.37 | 10.6583 | 11586.4146 | 48.51 | 13.475
27 | [12 empty] | 0.7537 | 8273.622 | 34.64 | 9.6222 | 9164.5172 | 38.37 | 10.6583 | 11586.4146 | 48.51 | 13.475
28 | [12 empty] | 0.7537 | 8273.622 | 34.64 | 9.6222 | 9164.5172 | 38.37 | 10.6583 | 11586.4146 | 48.51 | 13.475
29 | [12 empty] | 0.7537 | 8273.622 | 34.64 | 9.6222 | 9164.5172 | 38.37 | 10.6583 | 11586.4146 | 48.51 | 13.475
30 | 89.664 | 5.095 | 1.141 | 0.131 | 0.204 | 0.005 | 0.053 | 0.04 | 0.047 | 0.006 | 1.5 | 2.114 | 0.753 | 8252.1258 | 34.55 | 9.5972 | 9140.6326 | 38.27 | 10.6306 | 11560.1416 | 48.4 | 13.4444
31 | [12 empty] | 0.753 | 8252.1258 | 34.55 | 9.5972 | 9140.6326 | 38.27 | 10.6306 | 11560.1416 | 48.4 | 13.4444
Рівень одоризації відповідає чинним нормативним документам | [13 empty] | 8265.955 | 34.6079 | 9.6133 | 9155.8232 | 38.3336 | 10.6482
Середньозважене значення теплоти згоряння:
| Начальник Рівненського ЛВУМГ | [8 empty] | Олійник І. Я. | [9 empty] | 01 .11. 2018 р.
|  | Підрозділу підприємства, якому підпорядкована лабораторія | [8 empty] | прізвище | [5 empty] | підпис |  |  |  | дата
| Хімік | [8 empty] | Пилькевич І. Ф. | [9 empty] | 01. 11. 2018 р.
|  | Лабораторія, де здійснювалось вимірювання газу | [8 empty] | прізвище | [5 empty] | підпис |  |  |  | дата
| Інженер з метрології 1 категорії | [8 empty] | Корнійчук Ю. А. | [9 empty] | 01. 11. 2018 р.
|  | Підрозділу, відповідального за облік газу за маршрутом | [8 empty] | прізвище | [5 empty] | підпис |  |  |  | дата

## додаток
Додаток до Паспорту фізико-хімічних показників природного газу. Маршрут №231
Область | ГРС, прямий споживач | Cередньозважене значення вищої теплоти згоряння
|  | ккал/м³ | МДж/м³ | кВт*год./м³
Маршрут №231 |  | 9155.8232 | 38.3336 | 10.6482
Житомирська | Ємільчине | 9155.7754 | 38.3334 | 10.6482
Житомирська | Ігнатпіль | 9155.5366 | 38.3324 | 10.6479
Житомирська | АГНКС ТОВ СВ Трансгаз | 9154.9156 | 38.3298 | 10.6472
Житомирська | Бучмани | 9155.9426 | 38.3341 | 10.6484
Житомирська | Городниця | 9155.656 | 38.3329 | 10.648
Житомирська | Десятини | 9156.9697 | 38.3384 | 10.6496
Житомирська | Коростень | 9156.3487 | 38.3358 | 10.6488
Житомирська | Кулеші | 9155.9904 | 38.3343 | 10.6484
Житомирська | Лугіни | 9154.9156 | 38.3298 | 10.6472
Житомирська | Нові Веледники | 9155.7038 | 38.3331 | 10.6481
Житомирська | Новоград-Волинський | 9156.5875 | 38.3368 | 10.6491
Житомирська | Овруч | 9154.3901 | 38.3276 | 10.6466
Житомирська | Олевськ | 9155.7993 | 38.3335 | 10.6482
Житомирська | Першотравневе | 9155.9187 | 38.334 | 10.6483
Житомирська | Симаківка | 9155.8471 | 38.3337 | 10.6483
Житомирська | Симони | 9155.0111 | 38.3302 | 10.6473
Житомирська | ТОВ "Церсанiт-Iнвест" Житомир. обл. | 9155.7754 | 38.3334 | 10.6482
Житомирська | Ходаки | 9155.3694 | 38.3317 | 10.6477
Житомирська | Чижівка | 9155.656 | 38.3329 | 10.648
Рівненська | Корець | 9154.9156 | 38.3298 | 10.6472
Хмельницька | Корчик | 9155.9187 | 38.334 | 10.6483
Хмельницька | Міньківці | 9154.8678 | 38.3296 | 10.6471
Хмельницька | Манятин | 9155.1544 | 38.3308 | 10.6474
Хмельницька | Михайлючка | 9156.1337 | 38.3349 | 10.6486
Начальник Рівненського ЛВУМГ |  | Олійник І. Я. |  |  | 01. 11. 2018 р.
Підрозділу підприємства, якому підпорядкована лабораторія |  | прізвище |  | підпис | дата
Хімік |  | Пилькевич І. Ф. |  |  | 01. 11. 2018 р.
Лабораторія, де здійснювалось вимірювання газу |  | прізвище |  | підпис | дата
Інженер з метрології 1 категорії |  | Корнійчук Ю. А. |  |  | 01. 11. 2018 р.
Підрозділу, відповідального за облік газу за маршрутом |  | прізвище |  | підпис | дата