## паспорт
АТ "Укртрансгаз" | [5 empty] | ПАСПОРТ ФІЗИКО-ХІМІЧНИХ ПОКАЗНИКІВ ПРИРОДНОГО ГАЗУ №522 | [18 empty] | Маршрут №522
Філія "УМГ "ПРИКАРПАТТРАНСГАЗ" | [5 empty] | переданого Закарпатським ЛВУМГ та прийнятого ДП "Укравтогаз"
ГКС Ужгород п/м Закарпатського ЛВУМГ
Вимірювальна хіміко-аналітична лабораторія
по газопроводу "ДУД - IІ"
Свідоцтво № 05-0021/2018 чинне до 27.06.2021р. | [20 empty] | за період з 01.10.2018р. по 31.10.2018р.
Число місяця | Компонентний склад, % мол. | [11 empty] | Фізико-хімічні показники газу обчислені на основі компонентного складу, 101,325 кПа | [9 empty] | Температура точки роси вологи (Р = 3.92 МПа), °С | Температура точки роси вуглеводнів, °С | Масова концентрація сірководню, г/м3 | Масова концентрація меркаптанової сірки, г/м3 | Маса механічних домішок, г/м3
[13 empty] | Густина абсолютна, кг/м3,при 20 ºС, | Температура вимірювання/згоряння при 20/25°С
| метан, С1 | етан, С2 | пропан, С3 | ізо-бутан, і-С4 | н-бутан, н-С4 | нео-пентан, нео-С5 | ізо-пентан, і-С5 | н-пентан, н-С5 | гексани та вищі, С6+ | кисень, О2 | азот, N2 | діоксид вуглецю, CО2 |  | Теплота згоряння нижча |  |  | Теплота згоряння вища |  |  | Число Воббе вище
[14 empty] | ккал/м3 | МДж/м3 | кВт⋅год/м3 | ккал/м3 | МДж/м3 | кВт⋅год/м3 | ккал/м3 | МДж/м3 | кВт⋅год/м3
1 | [13 empty] | 8206.7451 | 34.36 | 9.5444 | 9092.8634 | 38.07 | 10.575 | 11748.8298 | 49.19 | 13.6639
2 | [13 empty] | 8206.7451 | 34.36 | 9.5444 | 9092.8634 | 38.07 | 10.575 | 11748.8298 | 49.19 | 13.6639
3 | 93.4721 | 3.2512 | 0.8767 | 0.1161 | 0.1444 | 0.0027 | 0.0335 | 0.0247 | 0.0314 | 0.0067 | 1.1676 | 0.8729 | 0.7205 | 8204.3567 | 34.35 | 9.5417 | 9090.475 | 38.06 | 10.5722 | 11753.6067 | 49.21 | 13.6694 | -10.8 | -13 |  |  | 0
4 | [13 empty] | 8204.3567 | 34.35 | 9.5417 | 9090.475 | 38.06 | 10.5722 | 11753.6067 | 49.21 | 13.6694
5 | [13 empty] | 8204.3567 | 34.35 | 9.5417 | 9090.475 | 38.06 | 10.5722 | 11753.6067 | 49.21 | 13.6694
6 | [13 empty] | 8204.3567 | 34.35 | 9.5417 | 9090.475 | 38.06 | 10.5722 | 11753.6067 | 49.21 | 13.6694
7 | [13 empty] | 8204.3567 | 34.35 | 9.5417 | 9090.475 | 38.06 | 10.5722 | 11753.6067 | 49.21 | 13.6694
8 | [13 empty] | 8204.3567 | 34.35 | 9.5417 | 9090.475 | 38.06 | 10.5722 | 11753.6067 | 49.21 | 13.6694
9 | [13 empty] | 8204.3567 | 34.35 | 9.5417 | 9090.475 | 38.06 | 10.5722 | 11753.6067 | 49.21 | 13.6694
10 | [13 empty] | 8204.3567 | 34.35 | 9.5417 | 9090.475 | 38.06 | 10.5722 | 11753.6067 | 49.21 | 13.6694
11 | [13 empty] | 8204.3567 | 34.35 | 9.5417 | 9090.475 | 38.06 | 10.5722 | 11753.6067 | 49.21 | 13.6694
12 | 93.358 | 3.3466 | 0.8869 | 0.1146 | 0.1459 | 0.0026 | 0.0346 | 0.0261 | 0.0342 | 0.0053 | 1.1301 | 0.9151 | 0.7216 | 8213.9105 | 34.39 | 9.5528 | 9097.6403 | 38.09 | 10.5806 | 11755.9952 | 49.22 | 13.6722 | -13.6 | -15.1 | 0.0001 | 0.0002
13 | [13 empty] | 8213.9105 | 34.39 | 9.5528 | 9097.6403 | 38.09 | 10.5806 | 11755.9952 | 49.22 | 13.6722
14 | [13 empty] | 8213.9105 | 34.39 | 9.5528 | 9097.6403 | 38.09 | 10.5806 | 11755.9952 | 49.22 | 13.6722
15 | [13 empty] | 8213.9105 | 34.39 | 9.5528 | 9097.6403 | 38.09 | 10.5806 | 11755.9952 | 49.22 | 13.6722
16 | [13 empty] | 8213.9105 | 34.39 | 9.5528 | 9097.6403 | 38.09 | 10.5806 | 11755.9952 | 49.22 | 13.6722
17 | [13 empty] | 8213.9105 | 34.39 | 9.5528 | 9097.6403 | 38.09 | 10.5806 | 11755.9952 | 49.22 | 13.6722
18 | 93.4905 | 3.3115 | 0.8727 | 0.1128 | 0.1427 | 0.0023 | 0.0335 | 0.026 | 0.0326 | 0.0051 | 1.0946 | 0.8757 | 0.7204 | 8213.9105 | 34.39 | 9.5528 | 9100.0288 | 38.1 | 10.5833 | 11765.549 | 49.26 | 13.6833 | -12.8 | -15
19 | [13 empty] | 8213.9105 | 34.39 | 9.5528 | 9100.0288 | 38.1 | 10.5833 | 11765.549 | 49.26 | 13.6833
20 | [13 empty] | 8213.9105 | 34.39 | 9.5528 | 9100.0288 | 38.1 | 10.5833 | 11765.549 | 49.26 | 13.6833
21 | [13 empty] | 8213.9105 | 34.39 | 9.5528 | 9100.0288 | 38.1 | 10.5833 | 11765.549 | 49.26 | 13.6833
22 | [13 empty] | 8213.9105 | 34.39 | 9.5528 | 9100.0288 | 38.1 | 10.5833 | 11765.549 | 49.26 | 13.6833
23 | [13 empty] | 8213.9105 | 34.39 | 9.5528 | 9100.0288 | 38.1 | 10.5833 | 11765.549 | 49.26 | 13.6833
24 | 93.0874 | 3.7 | 0.8775 | 0.1141 | 0.1441 | 0.0021 | 0.0335 | 0.0263 | 0.0323 | 0.0064 | 1.1011 | 0.8752 | 0.7228 | 8237.7951 | 34.49 | 9.5806 | 9126.3018 | 38.21 | 10.6139 | 11779.8798 | 49.32 | 13.7 | -13.4 | -15.6
25 | [13 empty] | 8237.7951 | 34.49 | 9.5806 | 9126.3018 | 38.21 | 10.6139 | 11779.8798 | 49.32 | 13.7
26 | [13 empty] | 8237.7951 | 34.49 | 9.5806 | 9126.3018 | 38.21 | 10.6139 | 11779.8798 | 49.32 | 13.7
27 | [13 empty] | 8237.7951 | 34.49 | 9.5806 | 9126.3018 | 38.21 | 10.6139 | 11779.8798 | 49.32 | 13.7
28 | [13 empty] | 8237.7951 | 34.49 | 9.5806 | 9126.3018 | 38.21 | 10.6139 | 11779.8798 | 49.32 | 13.7
29 | [13 empty] | 8237.7951 | 34.49 | 9.5806 | 9126.3018 | 38.21 | 10.6139 | 11779.8798 | 49.32 | 13.7
30 | 91.818 | 4.9552 | 0.88 | 0.1143 | 0.1443 | 0.0018 | 0.034 | 0.026 | 0.0324 | 0.0066 | 1.1071 | 0.8803 | 0.7303 | 8316.6142 | 34.82 | 9.6722 | 9209.8979 | 38.56 | 10.7111 | 11827.649 | 49.52 | 13.7556 | -14.6 | -16.8
31 | [13 empty] | 8316.6142 | 34.82 | 9.6722 | 9209.8979 | 38.56 | 10.7111 | 11827.649 | 49.52 | 13.7556
Рівень одоризації відповідає чинним нормативним документам | [13 empty] | 8220.025 | 34.4156 | 9.5599 | 9106.4776 | 38.127 | 10.5908
Середньозважене значення теплоти згоряння:
| Начальник Закарпатського ЛВУМГ | [8 empty] | Лукіта В.Ф. | [10 empty] | 2018-11-01
|  | Підрозділу підприємства, якому підпорядкована лабораторія | [8 empty] | прізвище | [5 empty] | підпис |  |  |  | дата
| Начальник ВХАЛ | [8 empty] | Завадяк О.В. | [10 empty] | 2018-11-01
|  | Лабораторія, де здійснювалось вимірювання газу | [8 empty] | прізвище | [5 empty] | підпис |  |  |  | дата
| Начальник служби ГВ і М | [8 empty] | Водянчук М.В. | [10 empty] | 2018-11-01
|  | Підрозділу, відповідального за облік газу за маршрутом | [8 empty] | прізвище | [5 empty] | підпис |  |  |  | дата

## додаток
Додаток до Паспорту фізико-хімічних показників природного газу. Маршрут №522
Область | ГРС, прямий споживач | Cередньозважене значення вищої теплоти згоряння
|  | ккал/м³ | МДж/м³ | кВт*год./м³
Маршрут №522 |  | 9106.4776 | 38.127 | 10.5908
Закарпатська | АНГКС Свалява | 9106.4776 | 38.127 | 10.5908
Начальник Закарпатського ЛВУМГ |  | Лукіта В.Ф. |  |  | 2018-11-01
Підрозділу підприємства, якому підпорядкована лабораторія |  | прізвище |  | підпис | дата
Начальник ВХАЛ |  | Завадяк О.В. |  |  | 2018-11-01
Лабораторія, де здійснювалось вимірювання газу |  | прізвище |  | підпис | дата
Начальник служби ГВ і М |  | Водянчук М.В. |  |  | 2018-11-01
Підрозділу, відповідального за облік газу за маршрутом |  | прізвище |  | підпис | дата