## паспорт
АТ "Укртрансгаз" | [5 empty] | ПАСПОРТ ФІЗИКО-ХІМІЧНИХ ПОКАЗНИКІВ ПРИРОДНОГО ГАЗУ №524 | [18 empty] | Маршрут №524
Філія "УМГ "ПРИКАРПАТТРАНСГАЗ" | [5 empty] | переданого Закарпатським ЛВУМГ та прийнятого ПАТ "Закарпатгаз" та ТОВ "ЄВРО ПАУЕР"
ГКС Ужгород п/м Закарпатського ЛВУМГ
Вимірювальна хіміко-аналітична лабораторія
по газопроводу "ДУД - I"
Свідоцтво № 05-0021/2018 чинне до 27.06.2021р. | [20 empty] | за період з 01.10.2018р. по 31.10.2018р.
Число місяця | Компонентний склад, % мол. | [11 empty] | Фізико-хімічні показники газу обчислені на основі компонентного складу, 101,325 кПа | [9 empty] | Температура точки роси вологи (Р = 3.92 МПа), °С | Температура точки роси вуглеводнів, °С | Масова концентрація сірководню, г/м3 | Масова концентрація меркаптанової сірки, г/м3 | Маса механічних домішок, г/м3
[13 empty] | Густина абсолютна, кг/м3,при 20 ºС, | Температура вимірювання/згоряння при 20/25°С
| метан, С1 | етан, С2 | пропан, С3 | ізо-бутан, і-С4 | н-бутан, н-С4 | нео-пентан, нео-С5 | ізо-пентан, і-С5 | н-пентан, н-С5 | гексани та вищі, С6+ | кисень, О2 | азот, N2 | діоксид вуглецю, CО2 |  | Теплота згоряння нижча |  |  | Теплота згоряння вища |  |  | Число Воббе вище
[14 empty] | ккал/м3 | МДж/м3 | кВт⋅год/м3 | ккал/м3 | МДж/м3 | кВт⋅год/м3 | ккал/м3 | МДж/м3 | кВт⋅год/м3
1 | 95.6522 | 2.4685 | 0.7205 | 0.112 | 0.1091 | 0.0073 | 0.0166 | 0.0142 | 0.0167 |  | 0.6665 | 0.2165 | 0.7023 | 8213.4806 | 34.3882 | 9.5523 | 9106.9553 | 38.129 | 10.5914 | 11926.6745 | 49.9346 | 13.8707
2 | 95.5963 | 2.5687 | 0.6733 | 0.1064 | 0.1033 | 0.0023 | 0.0164 | 0.0142 | 0.0134 |  | 0.679 | 0.2267 | 0.7021 | 8207.7005 | 34.364 | 9.5456 | 9100.6976 | 38.1028 | 10.5841 | 11920.2018 | 49.9075 | 13.8632
3 | 95.5674 | 2.5992 | 0.6783 | 0.1067 | 0.1033 | 0.0023 | 0.014 | 0.0133 | 0.0154 |  | 0.6701 | 0.23 | 0.7023 | 8210.5428 | 34.3759 | 9.5489 | 9103.7548 | 38.1156 | 10.5877 | 11922.3514 | 49.9165 | 13.8657 | -12.8 | -14 |  |  | 0
4 | 95.5522 | 2.6215 | 0.6815 | 0.1079 | 0.1044 | 0.0023 | 0.0131 | 0.0131 | 0.0144 |  | 0.6629 | 0.2267 | 0.7024 | 8213.0268 | 34.3863 | 9.5518 | 9106.4299 | 38.1268 | 10.5908 | 11925.1936 | 49.9284 | 13.869
5 | 95.578 | 2.5953 | 0.6819 | 0.1084 | 0.1053 | 0.0024 | 0.0162 | 0.0142 | 0.0136 |  | 0.6622 | 0.2225 | 0.7023 | 8212.9073 | 34.3858 | 9.5516 | 9106.3343 | 38.1264 | 10.5907 | 11925.8863 | 49.9313 | 13.8698
6 | 95.5971 | 2.5753 | 0.6785 | 0.1077 | 0.1048 | 0.0023 | 0.0164 | 0.0144 | 0.0129 |  | 0.6656 | 0.225 | 0.7021 | 8210.4234 | 34.3754 | 9.5487 | 9103.6592 | 38.1152 | 10.5876 | 11923.5934 | 49.9217 | 13.8671
7 | 95.6846 | 2.515 | 0.659 | 0.1043 | 0.1013 | 0.0022 | 0.0134 | 0.0131 | 0.0121 |  | 0.6721 | 0.2229 | 0.7013 | 8201.2517 | 34.337 | 9.5381 | 9093.7949 | 38.0739 | 10.5761 | 11917.6939 | 49.897 | 13.8603
8 | 95.7419 | 2.4934 | 0.6412 | 0.102 | 0.0979 | 0.0018 | 0.0096 | 0.0106 | 0.0137 |  | 0.6669 | 0.221 | 0.7007 | 8197.1913 | 34.32 | 9.5333 | 9088.4448 | 38.0515 | 10.5699 | 11915.592 | 49.8882 | 13.8578
9 | 95.733 | 2.516 | 0.6422 | 0.1026 | 0.0976 | 0.0012 | 0.0061 | 0.0071 | 0.0132 |  | 0.6629 | 0.2181 | 0.7006 | 8196.0926 | 34.3154 | 9.5321 | 9088.3253 | 38.051 | 10.5697 | 11916.4758 | 49.8919 | 13.8589
10 | 95.8193 | 2.4771 | 0.622 | 0.0997 | 0.0905 | 0.0003 | 0.0015 | 0.0024 | 0.0119 |  | 0.6659 | 0.2094 | 0.6996 | 8186.8731 | 34.2768 | 9.5213 | 9078.461 | 38.0097 | 10.5583 | 11912.0571 | 49.8734 | 13.8537 | -15.4 | -17.6 | 0.0002 | 0.0003
11 | 95.8348 | 2.4777 | 0.615 | 0.0986 | 0.087 | 0.0001 | 0.0005 | 0.0006 | 0.0109 |  | 0.6676 | 0.2072 | 0.6993 | 8184.222 | 34.2657 | 9.5183 | 9075.6187 | 37.9978 | 10.5549 | 11910.6479 | 49.8675 | 13.8521
12 | 95.7882 | 2.4786 | 0.633 | 0.0996 | 0.0942 | 0.0018 | 0.0105 | 0.0101 | 0.0124 |  | 0.669 | 0.2026 | 0.7002 | 8193.9669 | 34.3065 | 9.5296 | 9086.0563 | 38.0415 | 10.5671 | 11917.0729 | 49.8944 | 13.8596
13 | 95.8347 | 2.433 | 0.6323 | 0.099 | 0.0953 | 0.0019 | 0.0104 | 0.0111 | 0.0123 |  | 0.6728 | 0.1972 | 0.6999 | 8191.4351 | 34.2959 | 9.5266 | 9083.3573 | 38.0302 | 10.5639 | 11916.0458 | 49.8901 | 13.8584
14 | 95.8116 | 2.463 | 0.6362 | 0.1 | 0.0957 | 0.0013 | 0.0069 | 0.0081 | 0.0119 |  | 0.6666 | 0.1987 | 0.6999 | 8192.5816 | 34.3007 | 9.528 | 9084.5993 | 38.0354 | 10.5654 | 11917.1684 | 49.8948 | 13.8597
15 | 95.7791 | 2.4738 | 0.6412 | 0.1004 | 0.097 | 0.0021 | 0.0118 | 0.0123 | 0.0126 |  | 0.6694 | 0.2003 | 0.7004 | 8197.1913 | 34.32 | 9.5333 | 9088.0865 | 38.05 | 10.5694 | 11918.4104 | 49.9 | 13.8611
16 | 95.7791 | 2.4738 | 0.6412 | 0.1004 | 0.097 | 0.0021 | 0.0118 | 0.0123 | 0.0126 |  | 0.6694 | 0.2003 | 0.7004 | 8197.1913 | 34.32 | 9.5333 | 9088.0865 | 38.05 | 10.5694 | 11918.4104 | 49.9 | 13.8611
17 | 94.8877 | 3.3931 | 0.6499 | 0.0985 | 0.0958 | 0.0013 | 0.0176 | 0.0125 | 0.0105 | 0.0055 | 0.6623 | 0.1653 | 0.7054 | 8256.9028 | 34.57 | 9.6028 | 9150.1864 | 38.31 | 10.6417 | 11954.2373 | 50.05 | 13.9028 | -15 | -17.2
18 | [13 empty] | 8256.9028 | 34.57 | 9.6028 | 9150.1864 | 38.31 | 10.6417 | 11954.2373 | 50.05 | 13.9028
19 | [13 empty] | 8256.9028 | 34.57 | 9.6028 | 9150.1864 | 38.31 | 10.6417 | 11954.2373 | 50.05 | 13.9028
20 | [13 empty] | 8256.9028 | 34.57 | 9.6028 | 9150.1864 | 38.31 | 10.6417 | 11954.2373 | 50.05 | 13.9028
21 | [13 empty] | 8256.9028 | 34.57 | 9.6028 | 9150.1864 | 38.31 | 10.6417 | 11954.2373 | 50.05 | 13.9028
22 | [13 empty] | 8256.9028 | 34.57 | 9.6028 | 9150.1864 | 38.31 | 10.6417 | 11954.2373 | 50.05 | 13.9028
23 | [13 empty] | 8256.9028 | 34.57 | 9.6028 | 9150.1864 | 38.31 | 10.6417 | 11954.2373 | 50.05 | 13.9028
24 | 94.8486 | 3.4582 | 0.6286 | 0.095 | 0.0922 | 0.0015 | 0.0167 | 0.0116 | 0.01 | 0.0054 | 0.6686 | 0.1636 | 0.7054 | 8256.9028 | 34.57 | 9.6028 | 9147.798 | 38.3 | 10.6389 | 11954.2373 | 50.05 | 13.9028 | -15.8 | -18
25 | [13 empty] | 8256.9028 | 34.57 | 9.6028 | 9147.798 | 38.3 | 10.6389 | 11954.2373 | 50.05 | 13.9028
26 | [13 empty] | 8256.9028 | 34.57 | 9.6028 | 9147.798 | 38.3 | 10.6389 | 11954.2373 | 50.05 | 13.9028
27 | [13 empty] | 8256.9028 | 34.57 | 9.6028 | 9147.798 | 38.3 | 10.6389 | 11954.2373 | 50.05 | 13.9028
28 | [13 empty] | 8256.9028 | 34.57 | 9.6028 | 9147.798 | 38.3 | 10.6389 | 11954.2373 | 50.05 | 13.9028
29 | [13 empty] | 8256.9028 | 34.57 | 9.6028 | 9147.798 | 38.3 | 10.6389 | 11954.2373 | 50.05 | 13.9028
30 | 94.1482 | 4.1412 | 0.6352 | 0.0959 | 0.0932 | 0.0013 | 0.0177 | 0.0114 | 0.0096 | 0.0055 | 0.6754 | 0.1654 | 0.7094 | 8299.895 | 34.75 | 9.6528 | 9193.1787 | 38.49 | 10.6917 | 11978.1219 | 50.15 | 13.9306 | -16.4 | -18.6
31 | [13 empty] | 8299.895 | 34.75 | 9.6528 | 9193.1787 | 38.49 | 10.6917 | 11978.1219 | 50.15 | 13.9306
Рівень одоризації відповідає чинним нормативним документам | [13 empty] | 8233.9019 | 34.4737 | 9.576 | 9126.1585 | 38.2094 | 10.6137
Середньозважене значення теплоти згоряння:
| Начальник Закарпатського ЛВУМГ | [8 empty] | Лукіта В.Ф. | [10 empty] | 2018-11-01
|  | Підрозділу підприємства, якому підпорядкована лабораторія | [8 empty] | прізвище | [5 empty] | підпис |  |  |  | дата
| Начальник ВХАЛ | [8 empty] | Завадяк О.В. | [10 empty] | 2018-11-01
|  | Лабораторія, де здійснювалось вимірювання газу | [8 empty] | прізвище | [5 empty] | підпис |  |  |  | дата
| Начальник служби ГВ і М | [8 empty] | Водянчук М.В. | [10 empty] | 2018-11-01
|  | Підрозділу, відповідального за облік газу за маршрутом | [8 empty] | прізвище | [5 empty] | підпис |  |  |  | дата

## додаток
Додаток до Паспорту фізико-хімічних показників природного газу. Маршрут №524
Область | ГРС, прямий споживач | Cередньозважене значення вищої теплоти згоряння
|  | ккал/м³ | МДж/м³ | кВт*год./м³
Маршрут №524 |  | 9126.1585 | 38.2094 | 10.6137
Закарпатська | АГНКС Мукачеве ТОВ "ЄВРО ПАУЕР" | 9122.958 | 38.196 | 10.61
Закарпатська | АГНКС-4 Берегове ТОВ "ЄВРО ПАУЕР" | 0 | 0 | 0
Закарпатська | ГРС Залуж | 9123.6029 | 38.1987 | 10.6108
Закарпатська | ГРС Росош | 9125.7525 | 38.2077 | 10.6133
Закарпатська | ГРС м.Берегове - лінія на місто | 9126.3257 | 38.2101 | 10.6139
Закарпатська | ГРС м.Міжгір`я | 9126.4213 | 38.2105 | 10.614
Закарпатська | ГРС м.Мукачеве - лінія на місто | 9126.8512 | 38.2123 | 10.6145
Закарпатська | ГРС м.Свалява (лінія на м.Свалява) | 9127.0184 | 38.213 | 10.6147
Закарпатська | ГРС м.Свалява (лінія на с.Поляна) | 9126.3257 | 38.2101 | 10.6139
Закарпатська | ГРС с.Береги | 9125.848 | 38.2081 | 10.6134
Закарпатська | ГРС с.Бобовище | 9124.4627 | 38.2023 | 10.6118
Закарпатська | ГРС с.Зняцеве | 9125.4181 | 38.2063 | 10.6129
Закарпатська | ГРС с.Керецки | 9125.7764 | 38.2078 | 10.6133
Закарпатська | ГРС с.Майдан | 9125.1076 | 38.205 | 10.6125
Закарпатська | ГРС с.Репінне | 9125.227 | 38.2055 | 10.6126
Закарпатська | ГРС санаторій "Карпати" | 9125.9436 | 38.2085 | 10.6135
Начальник Закарпатського ЛВУМГ |  | Лукіта В.Ф. |  |  | 2018-11-01
Підрозділу підприємства, якому підпорядкована лабораторія |  | прізвище |  | підпис | дата
Начальник ВХАЛ |  | Завадяк О.В. |  |  | 2018-11-01
Лабораторія, де здійснювалось вимірювання газу |  | прізвище |  | підпис | дата
Начальник служби ГВ і М |  | Водянчук М.В. |  |  | 2018-11-01
Підрозділу, відповідального за облік газу за маршрутом |  | прізвище |  | підпис | дата