## паспорт
АТ "Укртрансгаз" | [5 empty] | ПАСПОРТ ФІЗИКО-ХІМІЧНИХ ПОКАЗНИКІВ ПРИРОДНОГО ГАЗУ №169 | [18 empty] | Маршрут №169
Філія "УМГ "КИЇВТРАНСГАЗ" | [5 empty] | переданого Чернігівським ЛВУМГ та прийнятого ПАТ "Київоблгаз", ІП "КОКА-КОЛА БЕВЕРІДЖИЗ УКРАЇНА ЛІМІТЕД"
Чернігівське ЛВУМГ
Вимірювальна хіміко-аналітична лабораторія
по газопроводу "Дашава-Київ-Брянськ-Москва"
Свідоцтво № 74/2014 чинне до 01.07.2019 р. | [20 empty] | за період з 01.10.2018р. по 31.10.2018р.
Число місяця | Компонентний склад, % мол. | [11 empty] | Фізико-хімічні показники газу обчислені на основі компонентного складу, 101,325 кПа | [9 empty] | Температура точки роси вологи (Р = 3.92 МПа), °С | Температура точки роси вуглеводнів, °С | Масова концентрація сірководню, г/м3 | Масова концентрація меркаптанової сірки, г/м3 | Маса механічних домішок, г/м3
[13 empty] | Густина абсолютна, кг/м3,при 20 ºС, | Температура вимірювання/згоряння при 20/25°С
| метан, С1 | етан, С2 | пропан, С3 | ізо-бутан, і-С4 | н-бутан, н-С4 | нео-пентан, нео-С5 | ізо-пентан, і-С5 | н-пентан, н-С5 | гексани та вищі, С6+ | кисень, О2 | азот, N2 | діоксид вуглецю, CО2 |  | Теплота згоряння нижча |  |  | Теплота згоряння вища |  |  | Число Воббе вище
[14 empty] | ккал/м3 | МДж/м3 | кВт⋅год/м3 | ккал/м3 | МДж/м3 | кВт⋅год/м3 | ккал/м3 | МДж/м3 | кВт⋅год/м3
1 | [13 empty] | 8216.299 | 34.4 | 9.5556 | 9095.2519 | 38.08 | 10.5778 | 11438.3302 | 47.89 | 13.3028
2 | [13 empty] | 8216.299 | 34.4 | 9.5556 | 9095.2519 | 38.08 | 10.5778 | 11438.3302 | 47.89 | 13.3028
3 | [13 empty] | 8216.299 | 34.4 | 9.5556 | 9095.2519 | 38.08 | 10.5778 | 11438.3302 | 47.89 | 13.3028
4 | 89.0634 | 5.1685 | 1.032 | 0.1148 | 0.1846 | 0.0041 | 0.047 | 0.0361 | 0.0406 | 0.0044 | 1.6499 | 2.6546 | 0.7584 | 8180.4721 | 34.25 | 9.5139 | 9057.0365 | 37.92 | 10.5333 | 11414.4456 | 47.79 | 13.275 | -8.6 | -8.2 | 0,0000 | 0,0002 | відсутні
5 | [13 empty] | 8180.4721 | 34.25 | 9.5139 | 9057.0365 | 37.92 | 10.5333 | 11414.4456 | 47.79 | 13.275
6 | [13 empty] | 8180.4721 | 34.25 | 9.5139 | 9057.0365 | 37.92 | 10.5333 | 11414.4456 | 47.79 | 13.275
7 | [13 empty] | 8180.4721 | 34.25 | 9.5139 | 9057.0365 | 37.92 | 10.5333 | 11414.4456 | 47.79 | 13.275
8 | [13 empty] | 8180.4721 | 34.25 | 9.5139 | 9057.0365 | 37.92 | 10.5333 | 11414.4456 | 47.79 | 13.275
9 | [13 empty] | 8180.4721 | 34.25 | 9.5139 | 9057.0365 | 37.92 | 10.5333 | 11414.4456 | 47.79 | 13.275
10 | 89.2119 | 5.0625 | 1.0363 | 0.1155 | 0.2024 | 0.0033 | 0.0484 | 0.0385 | 0.0603 | 0.0032 | 1.5978 | 2.6197 | 0.7581 | 8192.4144 | 34.3 | 9.5278 | 9071.3673 | 37.98 | 10.55 | 11433.5532 | 47.87 | 13.2972 | -8.6 | -8 | 0,0000 | 0,0002 | відсутні
11 | [13 empty] | 8192.4144 | 34.3 | 9.5278 | 9071.3673 | 37.98 | 10.55 | 11433.5532 | 47.87 | 13.2972
12 | [13 empty] | 8192.4144 | 34.3 | 9.5278 | 9071.3673 | 37.98 | 10.55 | 11433.5532 | 47.87 | 13.2972
13 | [13 empty] | 8192.4144 | 34.3 | 9.5278 | 9071.3673 | 37.98 | 10.55 | 11433.5532 | 47.87 | 13.2972
14 | [13 empty] | 8192.4144 | 34.3 | 9.5278 | 9071.3673 | 37.98 | 10.55 | 11433.5532 | 47.87 | 13.2972
15 | [13 empty] | 8192.4144 | 34.3 | 9.5278 | 9071.3673 | 37.98 | 10.55 | 11433.5532 | 47.87 | 13.2972
16 | 89.222 | 5.0813 | 1.0238 | 0.112 | 0.1917 | 0.0038 | 0.047 | 0.0373 | 0.0492 | 0.0032 | 1.6081 | 2.6206 | 0.7575 | 8185.249 | 34.27 | 9.5194 | 9061.8134 | 37.94 | 10.5389 | 11426.3879 | 47.84 | 13.2889 | -8.8 | -8.2 | 0,0000 | 0,0002 | відсутні
17 | [13 empty] | 8185.249 | 34.27 | 9.5194 | 9061.8134 | 37.94 | 10.5389 | 11426.3879 | 47.84 | 13.2889
18 | [13 empty] | 8185.249 | 34.27 | 9.5194 | 9061.8134 | 37.94 | 10.5389 | 11426.3879 | 47.84 | 13.2889
19 | [13 empty] | 8185.249 | 34.27 | 9.5194 | 9061.8134 | 37.94 | 10.5389 | 11426.3879 | 47.84 | 13.2889
20 | [13 empty] | 8185.249 | 34.27 | 9.5194 | 9061.8134 | 37.94 | 10.5389 | 11426.3879 | 47.84 | 13.2889
21 | [13 empty] | 8185.249 | 34.27 | 9.5194 | 9061.8134 | 37.94 | 10.5389 | 11426.3879 | 47.84 | 13.2889
22 | [13 empty] | 8185.249 | 34.27 | 9.5194 | 9061.8134 | 37.94 | 10.5389 | 11426.3879 | 47.84 | 13.2889
23 | 89.2278 | 5.0799 | 1.0155 | 0.1132 | 0.1723 | 0.0039 | 0.0472 | 0.038 | 0.0646 | 0.0033 | 1.6242 | 2.6101 | 0.7575 | 8185.249 | 34.27 | 9.5194 | 9066.5904 | 37.96 | 10.5444 | 11431.1648 | 47.86 | 13.2944 | -8.6 | -8 | 0,0000 | 0,0002 | відсутні
24 | [13 empty] | 8185.249 | 34.27 | 9.5194 | 9066.5904 | 37.96 | 10.5444 | 11431.1648 | 47.86 | 13.2944
25 | [13 empty] | 8185.249 | 34.27 | 9.5194 | 9066.5904 | 37.96 | 10.5444 | 11431.1648 | 47.86 | 13.2944
26 | [13 empty] | 8185.249 | 34.27 | 9.5194 | 9066.5904 | 37.96 | 10.5444 | 11431.1648 | 47.86 | 13.2944
27 | [13 empty] | 8185.249 | 34.27 | 9.5194 | 9066.5904 | 37.96 | 10.5444 | 11431.1648 | 47.86 | 13.2944
28 | [13 empty] | 8185.249 | 34.27 | 9.5194 | 9066.5904 | 37.96 | 10.5444 | 11431.1648 | 47.86 | 13.2944
29 | [13 empty] | 8185.249 | 34.27 | 9.5194 | 9066.5904 | 37.96 | 10.5444 | 11431.1648 | 47.86 | 13.2944
30 | 89.1863 | 5.1102 | 0.9954 | 0.1098 | 0.1643 | 0.0039 | 0.044 | 0.0338 | 0.052 | 0.0019 | 1.6145 | 2.6839 | 0.7575 | 8170.9182 | 34.21 | 9.5028 | 9052.2596 | 37.9 | 10.5278 | 11414.4456 | 47.79 | 13.275 | -8.6 | -8 | 0,0000 | 0,0002 | відсутні
31 | [13 empty] | 8170.9182 | 34.21 | 9.5028 | 9052.2596 | 37.9 | 10.5278 | 11414.4456 | 47.79 | 13.275
Рівень одоризації відповідає чинним нормативним документам | [13 empty] | 8187.5419 | 34.2796 | 9.5221 | 9066.3515 | 37.959 | 10.5442
Середньозважене значення теплоти згоряння:
| Начальник Чернігівського ЛВУМГ | [8 empty] | Шутішин В.О. | [10 empty] | 2018-11-01
|  | Підрозділу підприємства, якому підпорядкована лабораторія | [8 empty] | прізвище | [5 empty] | підпис |  |  |  | дата
| Завідувач ВХАЛ | [8 empty] | Лапа І.О. | [10 empty] | 2018-11-01
|  | Лабораторія, де здійснювалось вимірювання газу | [8 empty] | прізвище | [5 empty] | підпис |  |  |  | дата
| Начальник служби ГВ і М | [8 empty] | Макаров О.В. | [10 empty] | 2018-11-01
|  | Підрозділу, відповідального за облік газу за маршрутом | [8 empty] | прізвище | [5 empty] | підпис |  |  |  | дата

## додаток
Додаток до Паспорту фізико-хімічних показників природного газу. Маршрут №169
Область | ГРС, прямий споживач | Cередньозважене значення вищої теплоти згоряння
|  | ккал/м³ | МДж/м³ | кВт*год./м³
Маршрут №169 |  | 9066.3515 | 37.959 | 10.5442
Київська | В.Димерка | 9065.8261 | 37.9568 | 10.5436
Київська | В.Димерка Кока-Кола | 9067.3786 | 37.9633 | 10.5454
Київська | Залісся | 9066.1127 | 37.958 | 10.5439
Київська | Калита | 9066.0888 | 37.9579 | 10.5439
Київська | Семиполки | 9066.0649 | 37.9578 | 10.5438
Начальник Чернігівського ЛВУМГ |  | Шутішин В.О. |  |  | 2018-11-01
Підрозділу підприємства, якому підпорядкована лабораторія |  | прізвище |  | підпис | дата
Завідувач ВХАЛ |  | Лапа І.О. |  |  | 2018-11-01
Лабораторія, де здійснювалось вимірювання газу |  | прізвище |  | підпис | дата
Начальник служби ГВ і М |  | Макаров О.В. |  |  | 2018-11-01
Підрозділу, відповідального за облік газу за маршрутом |  | прізвище |  | підпис | дата