## паспорт
АТ "Укртрансгаз" | [5 empty] | ПАСПОРТ ФІЗИКО-ХІМІЧНИХ ПОКАЗНИКІВ ПРИРОДНОГО ГАЗУ №2 | [18 empty] | Маршрут №2
Філія "УМГ "КИЇВТРАНСГАЗ" | [5 empty] | переданого Бердичівським ЛВУМГ та прийнятого ПАТ "Житомиргаз", ПАТ "Київоблгаз"
Бердичівське ЛВУМГ
Вимірювальна хіміко-аналітична лабораторія
по газопроводу "Київ-Захід України 2 (лупінг)" (лупінг КЗУ-2)
Свідоцтво № 033/14 чинне до 12.03.2019 р. | [20 empty] | за період з 01.10.2018р. по 31.10.2018р.
Число місяця | Компонентний склад, % мол. | [11 empty] | Фізико-хімічні показники газу обчислені на основі компонентного складу, 101,325 кПа | [9 empty] | Температура точки роси вологи (Р = 3.92 МПа), °С | Температура точки роси вуглеводнів, °С | Масова концентрація сірководню, г/м3 | Масова концентрація меркаптанової сірки, г/м3 | Маса механічних домішок, г/м3
[13 empty] | Густина абсолютна, кг/м3,при 20 ºС, | Температура вимірювання/згоряння при 20/25°С
| метан, С1 | етан, С2 | пропан, С3 | ізо-бутан, і-С4 | н-бутан, н-С4 | нео-пентан, нео-С5 | ізо-пентан, і-С5 | н-пентан, н-С5 | гексани та вищі, С6+ | кисень, О2 | азот, N2 | діоксид вуглецю, CО2 |  | Теплота згоряння нижча |  |  | Теплота згоряння вища |  |  | Число Воббе вище
[14 empty] | ккал/м3 | МДж/м3 | кВт⋅год/м3 | ккал/м3 | МДж/м3 | кВт⋅год/м3 | ккал/м3 | МДж/м3 | кВт⋅год/м3
1 | 89.5255 | 5.1248 | 1.1288 | 0.1273 | 0.1935 | 0.0038 | 0.0452 | 0.0395 | 0.0821 | 0.0038 | 1.7348 | 1.9909 | 0.7536 | 8254.0605 | 34.5581 | 9.5995 | 9137.3604 | 38.2563 | 10.6268 | 11551.9253 | 48.3656 | 13.4349 | -7 | -5.1
2 | [13 empty] | 8254.0605 | 34.5581 | 9.5995 | 9137.3604 | 38.2563 | 10.6268 | 11551.9253 | 48.3656 | 13.4349
3 | [13 empty] | 8254.0605 | 34.5581 | 9.5995 | 9137.3604 | 38.2563 | 10.6268 | 11551.9253 | 48.3656 | 13.4349
4 | [13 empty] | 8254.0605 | 34.5581 | 9.5995 | 9137.3604 | 38.2563 | 10.6268 | 11551.9253 | 48.3656 | 13.4349
5 | [13 empty] | 8254.0605 | 34.5581 | 9.5995 | 9137.3604 | 38.2563 | 10.6268 | 11551.9253 | 48.3656 | 13.4349
6 | [13 empty] | 8254.0605 | 34.5581 | 9.5995 | 9137.3604 | 38.2563 | 10.6268 | 11551.9253 | 48.3656 | 13.4349
7 | [13 empty] | 8254.0605 | 34.5581 | 9.5995 | 9137.3604 | 38.2563 | 10.6268 | 11551.9253 | 48.3656 | 13.4349
8 | 89.5376 | 5.1092 | 1.1201 | 0.1258 | 0.1914 | 0.0037 | 0.0443 | 0.0391 | 0.0806 | 0.0061 | 1.749 | 1.9931 | 0.7533 | 8249.0447 | 34.5371 | 9.5936 | 9131.9147 | 38.2335 | 10.6204 | 11546.7184 | 48.3438 | 13.4288 | -7.7 | -5.5
9 | [13 empty] | 8249.0447 | 34.5371 | 9.5936 | 9131.9147 | 38.2335 | 10.6204 | 11546.7184 | 48.3438 | 13.4288
10 | [13 empty] | 8249.0447 | 34.5371 | 9.5936 | 9131.9147 | 38.2335 | 10.6204 | 11546.7184 | 48.3438 | 13.4288
11 | [13 empty] | 8249.0447 | 34.5371 | 9.5936 | 9131.9147 | 38.2335 | 10.6204 | 11546.7184 | 48.3438 | 13.4288
12 | [13 empty] | 8249.0447 | 34.5371 | 9.5936 | 9131.9147 | 38.2335 | 10.6204 | 11546.7184 | 48.3438 | 13.4288
13 | [13 empty] | 8249.0447 | 34.5371 | 9.5936 | 9131.9147 | 38.2335 | 10.6204 | 11546.7184 | 48.3438 | 13.4288
14 | [13 empty] | 8249.0447 | 34.5371 | 9.5936 | 9131.9147 | 38.2335 | 10.6204 | 11546.7184 | 48.3438 | 13.4288
15 | [13 empty] | 8249.0447 | 34.5371 | 9.5936 | 9131.9147 | 38.2335 | 10.6204 | 11546.7184 | 48.3438 | 13.4288
16 | 89.4738 | 5.1226 | 1.1472 | 0.1286 | 0.1961 | 0.0039 | 0.0452 | 0.0402 | 0.0833 | 0.0051 | 1.7797 | 1.9744 | 0.7539 | 8255.1114 | 34.5625 | 9.6007 | 9138.3874 | 38.2606 | 10.6279 | 11550.4205 | 48.3593 | 13.4331 | -8.2 | -6.9
17 | [13 empty] | 8255.1114 | 34.5625 | 9.6007 | 9138.3874 | 38.2606 | 10.6279 | 11550.4205 | 48.3593 | 13.4331
18 | [13 empty] | 8255.1114 | 34.5625 | 9.6007 | 9138.3874 | 38.2606 | 10.6279 | 11550.4205 | 48.3593 | 13.4331
19 | [13 empty] | 8255.1114 | 34.5625 | 9.6007 | 9138.3874 | 38.2606 | 10.6279 | 11550.4205 | 48.3593 | 13.4331
20 | [13 empty] | 8255.1114 | 34.5625 | 9.6007 | 9138.3874 | 38.2606 | 10.6279 | 11550.4205 | 48.3593 | 13.4331
21 | [13 empty] | 8255.1114 | 34.5625 | 9.6007 | 9138.3874 | 38.2606 | 10.6279 | 11550.4205 | 48.3593 | 13.4331
22 | 89.4888 | 5.1252 | 1.1474 | 0.1256 | 0.1954 | 0.0038 | 0.0465 | 0.0413 | 0.0966 | 0.0043 | 1.7562 | 1.9688 | 0.7541 | 8261.6797 | 34.59 | 9.6083 | 9145.505 | 38.2904 | 10.6362 | 11557.8009 | 48.3902 | 13.4417 | -8.2 | -4.5 | ˂0,006 | ˂0,002 | відс.
23 | [13 empty] | 8261.6797 | 34.59 | 9.6083 | 9145.505 | 38.2904 | 10.6362 | 11557.8009 | 48.3902 | 13.4417
24 | [13 empty] | 8261.6797 | 34.59 | 9.6083 | 9145.505 | 38.2904 | 10.6362 | 11557.8009 | 48.3902 | 13.4417
25 | [13 empty] | 8261.6797 | 34.59 | 9.6083 | 9145.505 | 38.2904 | 10.6362 | 11557.8009 | 48.3902 | 13.4417
26 | [13 empty] | 8261.6797 | 34.59 | 9.6083 | 9145.505 | 38.2904 | 10.6362 | 11557.8009 | 48.3902 | 13.4417
27 | [13 empty] | 8261.6797 | 34.59 | 9.6083 | 9145.505 | 38.2904 | 10.6362 | 11557.8009 | 48.3902 | 13.4417
28 | [13 empty] | 8261.6797 | 34.59 | 9.6083 | 9145.505 | 38.2904 | 10.6362 | 11557.8009 | 48.3902 | 13.4417
29 | 89.5083 | 5.1008 | 1.146 | 0.1244 | 0.1905 | 0.0038 | 0.0437 | 0.0384 | 0.0839 | 0.0059 | 1.7616 | 1.9926 | 0.7537 | 8251.0988 | 34.5457 | 9.596 | 9134.0643 | 38.2425 | 10.6229 | 11546.8617 | 48.3444 | 13.429 | -13.3 | -8.2
30 | [13 empty] | 8251.0988 | 34.5457 | 9.596 | 9134.0643 | 38.2425 | 10.6229 | 11546.8617 | 48.3444 | 13.429
31 | [13 empty] | 8251.0988 | 34.5457 | 9.596 | 9134.0643 | 38.2425 | 10.6229 | 11546.8617 | 48.3444 | 13.429
Рівень одоризації відповідає чинним нормативним документам | [13 empty] | 8254.6337 | 34.5605 | 9.6001 | 9137.9336 | 38.2587 | 10.6274
Середньозважене значення теплоти згоряння:
| Начальник Бердичівського ЛВУ МГ | [10 empty] | Лохман В.В. |  |  |  |  | 2018-11-01
|  | Керівник підрозділу підприємства, якому підпорядкована лабораторія | [7 empty] | підпис |  |  | прізвище |  |  |  | дата
| Завідувач ВХАЛ | [10 empty] | Савченко О.М. |  |  |  |  | 2018-11-01
|  | Лабораторія, де здійснювались аналізи газу | [7 empty] | підпис |  |  | прізвище |  |  |  | дата
| Начальник служби ГВ та М | [10 empty] | Власов Д.І. |  |  |  |  | 2018-11-01
|  | Метрологічна служба, яка вимірює обсяги газу | [7 empty] | підпис |  |  | прізвище |  |  |  | дата

## додаток
Додаток до Паспорту фізико-хімічних показників природного газу. Маршрут №2
Область | ГРС, прямий споживач | Cередньозважене значення вищої теплоти згоряння
|  | ккал/м³ | МДж/м³ | кВт*год./м³
Маршрут №2 |  | 9137.9336 | 38.2587 | 10.6274
Житомирська | ГРС Брівки | 9138.5307 | 38.2612 | 10.6281
Житомирська | ГРС Голуб`ятин | 9138.2919 | 38.2602 | 10.6278
Житомирська | ГРС Почуйки | 9136.1901 | 38.2514 | 10.6254
Київська | ГРС Антонів | 9138.6741 | 38.2618 | 10.6283
Київська | ГРС Володарка | 9137.8859 | 38.2585 | 10.6274
Київська | ГРС Голуб`ятин Єрчики | 9138.5546 | 38.2613 | 10.6281
Київська | ГРС Сквира | 9138.3397 | 38.2604 | 10.6279
Київська | ГРС Шамраївка | 9138.5307 | 38.2612 | 10.6281
Начальник Бердичівського ЛВУ МГ |  |  | Лохман В.В. |  | 2018-11-01
Підрозділу підприємства, якому підпорядкована лабораторія
Завідувач ВХАЛ |  |  | Савченко О.М. |  | 2018-11-01
Лабораторія, де здійснювалось вимірювання газу
Начальник служби ГВ і М |  |  | Власов Д.І. |  | 2018-11-01
Підрозділу, відповідального за облік газу за маршрутом