## паспорт
АТ "Укртрансгаз" | [5 empty] | ПАСПОРТ ФІЗИКО-ХІМІЧНИХ ПОКАЗНИКІВ ПРИРОДНОГО ГАЗУ №23 | [18 empty] | Маршрут №23
Філія "УМГ "КИЇВТРАНСГАЗ" | [5 empty] | переданого Боярським ЛВУМГ та прийнятого ПАТ "Київоблгаз"
Боярське ЛВУМГ
Вимірювальна хіміко-аналітична лабораторія
по газопроводу "Хотів-Боярка" (ЄКК)
Свідоцтво № 70А-43-14 чинне до 23.07.2019 р. | [20 empty] | за період з 01.10.2018р. по 31.10.2018р.
Число місяця | Компонентний склад, % мол. | [11 empty] | Фізико-хімічні показники газу обчислені на основі компонентного складу, 101,325 кПа | [9 empty] | Температура точки роси вологи (Р = 3.92 МПа), °С | Температура точки роси вуглеводнів, °С | Масова концентрація сірководню, г/м3 | Масова концентрація меркаптанової сірки, г/м3 | Маса механічних домішок, г/м3
[13 empty] | Густина абсолютна, кг/м3,при 20 ºС, | Температура вимірювання/згоряння при 20/25°С
| метан, С1 | етан, С2 | пропан, С3 | ізо-бутан, і-С4 | н-бутан, н-С4 | нео-пентан, нео-С5 | ізо-пентан, і-С5 | н-пентан, н-С5 | гексани та вищі, С6+ | кисень, О2 | азот, N2 | діоксид вуглецю, CО2 |  | Теплота згоряння нижча |  |  | Теплота згоряння вища |  |  | Число Воббе вище
[14 empty] | ккал/м3 | МДж/м3 | кВт⋅год/м3 | ккал/м3 | МДж/м3 | кВт⋅год/м3 | ккал/м3 | МДж/м3 | кВт⋅год/м3
1 | 89.608 | 5.076 | 1.241 | 0.152 | 0.223 | 0 | 0.055 | 0.043 | 0.075 | 0 | 1.875 | 1.647 | 0.7522 | 8290.3412 | 34.71 | 9.6417 | 9178.8479 | 38.43 | 10.675 | 11615.0761 | 48.63 | 13.5083
2 | 89.663 | 5.069 | 1.246 | 0.154 | 0.225 | 0 | 0.056 | 0.044 | 0.075 | 0 | 1.865 | 1.63 | 0.7521 | 8295.1181 | 34.73 | 9.6472 | 9181.2364 | 38.44 | 10.6778 | 11619.853 | 48.65 | 13.5139 | -7.8 | -6.6
3 | 89.629 | 5.073 | 1.245 | 0.152 | 0.222 | 0 | 0.055 | 0.043 | 0.074 | 0 | 1.89 | 1.614 | 0.7519 | 8292.7296 | 34.72 | 9.6444 | 9178.8479 | 38.43 | 10.675 | 11617.4646 | 48.64 | 13.5111
4 | 89.685 | 5.064 | 1.232 | 0.144 | 0.214 | 0 | 0.054 | 0.042 | 0.074 | 0 | 1.876 | 1.612 | 0.7513 | 8287.9527 | 34.7 | 9.6389 | 9174.071 | 38.41 | 10.6694 | 11617.4646 | 48.64 | 13.5111
5 | 89.688 | 5.067 | 1.244 | 0.148 | 0.217 | 0 | 0.055 | 0.043 | 0.074 | 0 | 1.864 | 1.597 | 0.7513 | 8295.1181 | 34.73 | 9.6472 | 9181.2364 | 38.44 | 10.6778 | 11624.63 | 48.67 | 13.5194
6 | [13 empty] | 8295.1181 | 34.73 | 9.6472 | 9181.2364 | 38.44 | 10.6778 | 11624.63 | 48.67 | 13.5194
7 | [13 empty] | 8295.1181 | 34.73 | 9.6472 | 9181.2364 | 38.44 | 10.6778 | 11624.63 | 48.67 | 13.5194
8 | 90.335 | 4.829 | 1.202 | 0.154 | 0.219 | 0 | 0.055 | 0.043 | 0.088 | 0 | 1.749 | 1.322 | 0.7462 | 8314.2258 | 34.81 | 9.6694 | 9200.3441 | 38.52 | 10.7 | 11684.3414 | 48.92 | 13.5889
9 | 89.995 | 4.963 | 1.212 | 0.151 | 0.218 | 0 | 0.055 | 0.043 | 0.086 | 0 | 1.775 | 1.499 | 0.7492 | 8302.2835 | 34.76 | 9.6556 | 9190.7902 | 38.48 | 10.6889 | 11653.2915 | 48.79 | 13.5528 | -7.6 | -6.4
10 | 89.68 | 5.066 | 1.232 | 0.143 | 0.213 | 0 | 0.054 | 0.043 | 0.081 | 0 | 1.871 | 1.616 | 0.7514 | 8290.3412 | 34.71 | 9.6417 | 9176.4595 | 38.42 | 10.6722 | 11617.4646 | 48.64 | 13.5111
11 | 89.662 | 5.063 | 1.236 | 0.148 | 0.216 | 0 | 0.054 | 0.042 | 0.072 | 0 | 1.88 | 1.623 | 0.7515 | 8287.9527 | 34.7 | 9.6389 | 9174.071 | 38.41 | 10.6694 | 11615.0761 | 48.63 | 13.5083
12 | 89.639 | 5.066 | 1.245 | 0.152 | 0.22 | 0 | 0.054 | 0.042 | 0.072 | 0 | 1.887 | 1.621 | 0.7518 | 8290.3412 | 34.71 | 9.6417 | 9176.4595 | 38.42 | 10.6722 | 11615.0761 | 48.63 | 13.5083
13 | [13 empty] | 8290.3412 | 34.71 | 9.6417 | 9176.4595 | 38.42 | 10.6722 | 11615.0761 | 48.63 | 13.5083
14 | [13 empty] | 8290.3412 | 34.71 | 9.6417 | 9176.4595 | 38.42 | 10.6722 | 11615.0761 | 48.63 | 13.5083
15 | [13 empty] | 8290.3412 | 34.71 | 9.6417 | 9176.4595 | 38.42 | 10.6722 | 11615.0761 | 48.63 | 13.5083
16 | 89.69 | 5.059 | 1.244 | 0.148 | 0.217 | 0 | 0.054 | 0.042 | 0.069 | 0 | 1.883 | 1.592 | 0.7511 | 8290.3412 | 34.71 | 9.6417 | 9176.4595 | 38.42 | 10.6722 | 11619.853 | 48.65 | 13.5139 | -8.1 | -6.8
17 | 89.705 | 5.055 | 1.242 | 0.148 | 0.216 | 0 | 0.054 | 0.042 | 0.069 | 0 | 1.878 | 1.588 | 0.751 | 8290.3412 | 34.71 | 9.6417 | 9176.4595 | 38.42 | 10.6722 | 11622.2415 | 48.66 | 13.5167
18 | 89.681 | 5.054 | 1.246 | 0.148 | 0.217 | 0 | 0.054 | 0.042 | 0.07 | 0 | 1.89 | 1.593 | 0.7512 | 8290.3412 | 34.71 | 9.6417 | 9176.4595 | 38.42 | 10.6722 | 11619.853 | 48.65 | 13.5139
19 | 89.659 | 5.062 | 1.255 | 0.149 | 0.218 | 0 | 0.054 | 0.043 | 0.072 | 0 | 1.888 | 1.598 | 0.7515 | 8292.7296 | 34.72 | 9.6444 | 9178.8479 | 38.43 | 10.675 | 11619.853 | 48.65 | 13.5139
20 | [13 empty] | 8292.7296 | 34.72 | 9.6444 | 9178.8479 | 38.43 | 10.675 | 11619.853 | 48.65 | 13.5139
21 | [13 empty] | 8292.7296 | 34.72 | 9.6444 | 9178.8479 | 38.43 | 10.675 | 11619.853 | 48.65 | 13.5139
22 | 89.668 | 5.06 | 1.252 | 0.15 | 0.219 | 0 | 0.055 | 0.043 | 0.072 | 0 | 1.886 | 1.592 | 0.7515 | 8292.7296 | 34.72 | 9.6444 | 9178.8479 | 38.43 | 10.675 | 11622.2415 | 48.66 | 13.5167
23 | 89.65 | 5.056 | 1.253 | 0.15 | 0.219 | 0 | 0.055 | 0.043 | 0.074 | 0 | 1.902 | 1.594 | 0.7516 | 8292.7296 | 34.72 | 9.6444 | 9178.8479 | 38.43 | 10.675 | 11622.2415 | 48.66 | 13.5167 | -8.6 | -7.7
24 | 89.654 | 5.055 | 1.258 | 0.15 | 0.22 | 0 | 0.055 | 0.044 | 0.076 | 0 | 1.898 | 1.587 | 0.7517 | 8295.1181 | 34.73 | 9.6472 | 9181.2364 | 38.44 | 10.6778 | 11622.2415 | 48.66 | 13.5167
25 | 89.687 | 5.062 | 1.255 | 0.149 | 0.219 | 0 | 0.055 | 0.043 | 0.075 | 0 | 1.903 | 1.549 | 0.7512 | 8297.5066 | 34.74 | 9.65 | 9183.6249 | 38.45 | 10.6806 | 11629.4069 | 48.69 | 13.525
26 | 89.729 | 5.072 | 1.255 | 0.148 | 0.217 | 0 | 0.055 | 0.043 | 0.072 | 0 | 1.877 | 1.528 | 0.7507 | 8299.895 | 34.75 | 9.6528 | 9186.0133 | 38.46 | 10.6833 | 11636.5722 | 48.72 | 13.5333
27 | [13 empty] | 8299.895 | 34.75 | 9.6528 | 9186.0133 | 38.46 | 10.6833 | 11636.5722 | 48.72 | 13.5333
28 | [13 empty] | 8299.895 | 34.75 | 9.6528 | 9186.0133 | 38.46 | 10.6833 | 11636.5722 | 48.72 | 13.5333
29 | 89.632 | 5.091 | 1.251 | 0.143 | 0.21 | 0 | 0.052 | 0.04 | 0.064 | 0 | 1.947 | 1.568 | 0.751 | 8285.5643 | 34.69 | 9.6361 | 9171.6826 | 38.4 | 10.6667 | 11615.0761 | 48.63 | 13.5083 |  |  | менше 0,006 | менше 0,02 | відсутні
30 | 89.672 | 5.05 | 1.245 | 0.144 | 0.211 | 0 | 0.052 | 0.04 | 0.064 | 0 | 1.956 | 1.562 | 0.7507 | 8283.1758 | 34.68 | 9.6333 | 9169.2941 | 38.39 | 10.6639 | 11612.6877 | 48.62 | 13.5056 | -8.4 | -7.6
31 | 89.727 | 5.037 | 1.237 | 0.144 | 0.21 | 0 | 0.052 | 0.04 | 0.064 | 0 | 1.878 | 1.608 | 0.7507 | 8283.1758 | 34.68 | 9.6333 | 9169.2941 | 38.39 | 10.6639 | 11615.0761 | 48.63 | 13.5083
Рівень одоризації відповідає чинним нормативним документам | [13 empty] | 8293.279 | 34.7223 | 9.6451 | 9179.5167 | 38.4328 | 10.6758
Середньозважене значення теплоти згоряння:
| Головний інженер Боярського ЛВУМГ | [8 empty] | Табак С.М. | [10 empty] | 2018-11-01
|  | Підрозділу підприємства, якому підпорядкована лабораторія | [8 empty] | прізвище | [5 empty] | підпис |  |  |  | дата
| В.о. завідувача ВХАЛ | [8 empty] | Волкова М.О. | [10 empty] | 2018-11-01
|  | Лабораторія, де здійснювалось вимірювання газу | [8 empty] | прізвище | [5 empty] | підпис |  |  |  | дата
| Начальник служби ГВ і М | [8 empty] | Прима Ю.І. | [10 empty] | 2018-11-01
|  | Підрозділу, відповідального за облік газу за маршрутом | [8 empty] | прізвище | [5 empty] | підпис |  |  |  | дата

## додаток
Додаток до Паспорту фізико-хімічних показників природного газу. Маршрут №23
Область | ГРС, прямий споживач | Cередньозважене значення вищої теплоти згоряння
|  | ккал/м³ | МДж/м³ | кВт*год./м³
Маршрут №23 |  | 9179.5167 | 38.4328 | 10.6758
Київська | ГРС-1А Іскра-1 | 9179.5167 | 38.4328 | 10.6758
Київська | ГРС-1А Місто | 0 | 0 | 0
Головний інженер Боярського ЛВУМГ |  | Табак С.М. |  |  | .11.2018
Підрозділу підприємства, якому підпорядкована лабораторія |  | прізвище |  | підпис | дата
Завідувач ВХАЛ |  | Клименко І.А. |  |  | .11.2018
Лабораторія, де здійснювалось вимірювання газу |  | прізвище |  | підпис | дата
Начальник служби ГВ і М |  | Прима Ю.І. |  |  | .11.2018
Підрозділу, відповідального за облік газу за маршрутом |  | прізвище |  | підпис | дата