## паспорт
АТ "Укртрансгаз" | [5 empty] | ПАСПОРТ ФІЗИКО-ХІМІЧНИХ ПОКАЗНИКІВ ПРИРОДНОГО ГАЗУ № 43 | [18 empty] | Маршрут № 43
Філія "УМГ "КИЇВТРАНСГАЗ" | [5 empty] | переданого Яготинським ЛВУМГ та прийнятого ПАТ "Київоблгаз"
Яготинське ЛВУМГ
Вимірювальна хіміко-аналітична лабораторія
по газопроводу "Шебелинка-Диканька-Київ"
Свідоцтво № 70А-100-15 чинне до 31.12.2018р. | [20 empty] | за період з 01.10.2018р. по 31.10.2018р.
Число місяця | Компонентний склад, % мол. | [11 empty] | Фізико-хімічні показники газу обчислені на основі компонентного складу, 101,325 кПа | [9 empty] | Температура точки роси вологи (Р = 3.92 МПа), °С | Температура точки роси вуглеводнів, °С | Масова концентрація сірководню, г/м3 | Масова концентрація меркаптанової сірки, г/м3 | Маса механічних домішок, г/м3
[13 empty] | Густина абсолютна, кг/м3,при 20 ºС, | Температура вимірювання/згоряння при 20/25°С
| метан, С1 | етан, С2 | пропан, С3 | ізо-бутан, і-С4 | н-бутан, н-С4 | нео-пентан, нео-С5 | ізо-пентан, і-С5 | н-пентан, н-С5 | гексани та вищі, С6+ | кисень, О2 | азот, N2 | діоксид вуглецю, CО2 |  | Теплота згоряння нижча |  |  | Теплота згоряння вища |  |  | Число Воббе вище
[14 empty] | ккал/м3 | МДж/м3 | кВт⋅год/м3 | ккал/м3 | МДж/м3 | кВт⋅год/м3 | ккал/м3 | МДж/м3 | кВт⋅год/м3
1 | 89.2554 | 5.1476 | 1.0952 | 0.1235 | 0.1897 | 0.0012 | 0.0503 | 0.0388 | 0.0608 | 0.0033 | 1.696 | 2.3382 | 0.7564 | 8218.6874 | 34.41 | 9.5583 | 9100.0288 | 38.1 | 10.5833 | 11481.3224 | 48.07 | 13.3528 | -4.8 | -2.1
2 | [13 empty] | 8218.6874 | 34.41 | 9.5583 | 9100.0288 | 38.1 | 10.5833 | 11481.3224 | 48.07 | 13.3528
3 | [13 empty] | 8218.6874 | 34.41 | 9.5583 | 9100.0288 | 38.1 | 10.5833 | 11481.3224 | 48.07 | 13.3528
4 | [13 empty] | 8218.6874 | 34.41 | 9.5583 | 9100.0288 | 38.1 | 10.5833 | 11481.3224 | 48.07 | 13.3528
5 | [13 empty] | 8218.6874 | 34.41 | 9.5583 | 9100.0288 | 38.1 | 10.5833 | 11481.3224 | 48.07 | 13.3528
6 | [13 empty] | 8218.6874 | 34.41 | 9.5583 | 9100.0288 | 38.1 | 10.5833 | 11481.3224 | 48.07 | 13.3528
7 | [13 empty] | 8218.6874 | 34.41 | 9.5583 | 9100.0288 | 38.1 | 10.5833 | 11481.3224 | 48.07 | 13.3528
8 | 89.664 | 4.9281 | 1.0832 | 0.1229 | 0.1902 | 0.0017 | 0.0465 | 0.0372 | 0.0551 | 0.003 | 1.6362 | 2.2319 | 0.7532 | 8214.3165 | 34.3917 | 9.5533 | 9094.3443 | 38.0762 | 10.5767 | 11500.4062 | 48.1499 | 13.375 | -4.6 | -4.1
9 | [13 empty] | 8214.3165 | 34.3917 | 9.5533 | 9094.3443 | 38.0762 | 10.5767 | 11500.4062 | 48.1499 | 13.375
10 | [13 empty] | 8214.3165 | 34.3917 | 9.5533 | 9094.3443 | 38.0762 | 10.5767 | 11500.4062 | 48.1499 | 13.375
11 | [13 empty] | 8214.3165 | 34.3917 | 9.5533 | 9094.3443 | 38.0762 | 10.5767 | 11500.4062 | 48.1499 | 13.375
12 | [13 empty] | 8214.3165 | 34.3917 | 9.5533 | 9094.3443 | 38.0762 | 10.5767 | 11500.4062 | 48.1499 | 13.375
13 | [13 empty] | 8214.3165 | 34.3917 | 9.5533 | 9094.3443 | 38.0762 | 10.5767 | 11500.4062 | 48.1499 | 13.375
14 | [13 empty] | 8214.3165 | 34.3917 | 9.5533 | 9094.3443 | 38.0762 | 10.5767 | 11500.4062 | 48.1499 | 13.375
15 | [13 empty] | 8214.3165 | 34.3917 | 9.5533 | 9094.3443 | 38.0762 | 10.5767 | 11500.4062 | 48.1499 | 13.375
16 | 89.5502 | 4.98 | 1.1072 | 0.1258 | 0.1935 | 0.0017 | 0.0474 | 0.0375 | 0.067 | 0.0032 | 1.6662 | 2.2204 | 0.7543 | 8224.1809 | 34.433 | 9.5647 | 9104.8535 | 38.1202 | 10.5889 | 11505.3742 | 48.1707 | 13.3808 | -8.6 | -8.1
17 | [13 empty] | 8224.1809 | 34.433 | 9.5647 | 9104.8535 | 38.1202 | 10.5889 | 11505.3742 | 48.1707 | 13.3808
18 | [13 empty] | 8224.1809 | 34.433 | 9.5647 | 9104.8535 | 38.1202 | 10.5889 | 11505.3742 | 48.1707 | 13.3808
19 | [13 empty] | 8224.1809 | 34.433 | 9.5647 | 9104.8535 | 38.1202 | 10.5889 | 11505.3742 | 48.1707 | 13.3808
20 | [13 empty] | 8224.1809 | 34.433 | 9.5647 | 9104.8535 | 38.1202 | 10.5889 | 11505.3742 | 48.1707 | 13.3808
21 | [13 empty] | 8224.1809 | 34.433 | 9.5647 | 9104.8535 | 38.1202 | 10.5889 | 11505.3742 | 48.1707 | 13.3808
22 | 89.6826 | 4.8988 | 1.0897 | 0.1212 | 0.1882 | 0.0018 | 0.0506 | 0.0388 | 0.0641 | 0.0037 | 1.6628 | 2.1977 | 0.7532 | 8217.3738 | 34.4045 | 9.5568 | 9097.6403 | 38.09 | 10.5806 | 11504.7532 | 48.1681 | 13.38 | -9.6 | -9.6
23 | [13 empty] | 8217.3738 | 34.4045 | 9.5568 | 9097.6403 | 38.09 | 10.5806 | 11504.7532 | 48.1681 | 13.38
24 | [13 empty] | 8217.3738 | 34.4045 | 9.5568 | 9097.6403 | 38.09 | 10.5806 | 11504.7532 | 48.1681 | 13.38
25 | [13 empty] | 8217.3738 | 34.4045 | 9.5568 | 9097.6403 | 38.09 | 10.5806 | 11504.7532 | 48.1681 | 13.38
26 | [13 empty] | 8217.3738 | 34.4045 | 9.5568 | 9097.6403 | 38.09 | 10.5806 | 11504.7532 | 48.1681 | 13.38
27 | [13 empty] | 8217.3738 | 34.4045 | 9.5568 | 9097.6403 | 38.09 | 10.5806 | 11504.7532 | 48.1681 | 13.38
28 | [13 empty] | 8217.3738 | 34.4045 | 9.5568 | 9097.6403 | 38.09 | 10.5806 | 11504.7532 | 48.1681 | 13.38
29 | 89.7161 | 4.8845 | 1.0847 | 0.1212 | 0.186 | 0.0016 | 0.0467 | 0.0359 | 0.0578 | 0.0041 | 1.6737 | 2.1877 | 0.7526 | 8211.6176 | 34.3804 | 9.5501 | 9091.4781 | 38.0642 | 10.5734 | 11501.4571 | 48.1543 | 13.3762 | -12.3 | -10.9 | менше 0,006 | менше 0,02 | відсутн
30 | [13 empty] | 8211.6176 | 34.3804 | 9.5501 | 9091.4781 | 38.0642 | 10.5734 | 11501.4571 | 48.1543 | 13.3762
31 | [13 empty] | 8211.6176 | 34.3804 | 9.5501 | 9091.4781 | 38.0642 | 10.5734 | 11501.4571 | 48.1543 | 13.3762
Рівень одоризації відповідає чинним нормативним документам | [13 empty] | 8217.3499 | 34.4044 | 9.5568 | 9097.8075 | 38.0907 | 10.5808
Середньозважене значення теплоти згоряння:
| Головний інженер Яготинського ЛВУМГ | [8 empty] | Приймак М.А. | [9 empty] | 01. | .11.2018
|  | Підрозділу підприємства, якому підпорядкована лабораторія | [8 empty] | прізвище | [5 empty] | підпис |  |  |  | дата
| Завідувач ВХАЛ | [8 empty] | Бугера Т.О. | [9 empty] | 01. | .11.2018
|  | Лабораторія, де здійснювалось вимірювання газу | [8 empty] | прізвище | [5 empty] | підпис |  |  |  | дата
| Начальник служби ГВ і М | [8 empty] | Калитюк О.А. | [9 empty] | 01. | .11.2018
|  | Підрозділу, відповідального за облік газу за маршрутом | [8 empty] | прізвище | [5 empty] | підпис |  |  |  | дата

## додаток
Додаток до Паспорту фізико-хімічних показників природного газу. Маршрут № 43
Область | ГРС, прямий споживач | Cередньозважене значення вищої теплоти згоряння
|  | ккал/м³ | МДж/м³ | кВт*год./м³
Маршрут №43 |  | 9097.8075 | 38.0907 | 10.5808
Київська | Іванків (Ягот.) | 9097.3776 | 38.0889 | 10.5803
Київська | АГНКС Бориспіль | 9098.118 | 38.092 | 10.5811
Київська | Баришівка | 9097.7598 | 38.0905 | 10.5807
Київська | Березань | 9097.7359 | 38.0904 | 10.5807
Київська | Кучаків | 9097.7359 | 38.0904 | 10.5807
Київська | Лукаші (н) | 9097.9031 | 38.0911 | 10.5809
Київська | Мартусівка | 9097.712 | 38.0903 | 10.5806
Київська | Морозівка | 9097.7598 | 38.0905 | 10.5807
Київська | Нечипорівка (Київська обл.) | 9097.497 | 38.0894 | 10.5804
Київська | Семенівка | 9098.2136 | 38.0924 | 10.5812
Київська | Старинська | 9097.9747 | 38.0914 | 10.5809
Київська | Стріла | 9097.9747 | 38.0914 | 10.5809
Київська | Студеники/ Жовтневе (Ягот.) | 9097.9031 | 38.0911 | 10.5809
Київська | Яготин | 9097.6642 | 38.0901 | 10.5806
Головний інженер Яготинського ЛВУМГ |  | Приймак М.А. |  |  | 2018-11-01
Підрозділу підприємства, якому підпорядкована лабораторія |  | прізвище |  | підпис | дата
Завідувач ВХАЛ |  | Бугера Т.О. |  |  | 2018-11-01
Лабораторія, де здійснювалось вимірювання газу |  | прізвище |  | підпис | дата
Начальник служби ГВ і М |  | Калитюк О.А. |  |  | 2018-11-01
Підрозділу, відповідального за облік газу за маршрутом |  | прізвище |  | підпис | дата