## паспорт
АТ "Укртрансгаз" | [5 empty] | ПАСПОРТ ФІЗИКО-ХІМІЧНИХ ПОКАЗНИКІВ ПРИРОДНОГО ГАЗУ № 44 | [18 empty] | Маршрут № 44
Філія "УМГ "КИЇВТРАНСГАЗ" | [5 empty] | переданого Яготинським ЛВУМГ та прийнятого ПАТ "Київоблгаз"
Яготинське ЛВУМГ
Вимірювальна хіміко-аналітична лабораторія
по газопроводу "Єфремівка-Диканька-Київ" (ЄДК)
Свідоцтво № 70А-100-15 чинне до 31.12.2018р. | [20 empty] | за період з 01.10.2018р. по 31.10.2018р.
Число місяця | Компонентний склад, % мол. | [11 empty] | Фізико-хімічні показники газу обчислені на основі компонентного складу, 101,325 кПа | [9 empty] | Температура точки роси вологи (Р = 3.92 МПа), °С | Температура точки роси вуглеводнів, °С | Масова концентрація сірководню, г/м3 | Масова концентрація меркаптанової сірки, г/м3 | Маса механічних домішок, г/м3
[13 empty] | Густина абсолютна, кг/м3,при 20 ºС, | Температура вимірювання/згоряння при 20/25°С
| метан, С1 | етан, С2 | пропан, С3 | ізо-бутан, і-С4 | н-бутан, н-С4 | нео-пентан, нео-С5 | ізо-пентан, і-С5 | н-пентан, н-С5 | гексани та вищі, С6+ | кисень, О2 | азот, N2 | діоксид вуглецю, CО2 |  | Теплота згоряння нижча |  |  | Теплота згоряння вища |  |  | Число Воббе вище
[14 empty] | ккал/м3 | МДж/м3 | кВт⋅год/м3 | ккал/м3 | МДж/м3 | кВт⋅год/м3 | ккал/м3 | МДж/м3 | кВт⋅год/м3
1 | 89.2284 | 5.1028 | 1.0023 | 0.1138 | 0.1736 | 0.0016 | 0.0437 | 0.0342 | 0.0641 | 0.0034 | 1.5799 | 2.6522 | 0.7576 | 8182.765 | 34.2596 | 9.5166 | 9059.425 | 37.93 | 10.5361 | 11423.1157 | 47.8263 | 13.2851 | -4.6 | -4
2 | [13 empty] | 8182.765 | 34.2596 | 9.5166 | 9059.425 | 37.93 | 10.5361 | 11423.1157 | 47.8263 | 13.2851
3 | [13 empty] | 8182.765 | 34.2596 | 9.5166 | 9059.425 | 37.93 | 10.5361 | 11423.1157 | 47.8263 | 13.2851
4 | [13 empty] | 8182.765 | 34.2596 | 9.5166 | 9059.425 | 37.93 | 10.5361 | 11423.1157 | 47.8263 | 13.2851
5 | [13 empty] | 8182.765 | 34.2596 | 9.5166 | 9059.425 | 37.93 | 10.5361 | 11423.1157 | 47.8263 | 13.2851
6 | [13 empty] | 8182.765 | 34.2596 | 9.5166 | 9059.425 | 37.93 | 10.5361 | 11423.1157 | 47.8263 | 13.2851
7 | [13 empty] | 8182.765 | 34.2596 | 9.5166 | 9059.425 | 37.93 | 10.5361 | 11423.1157 | 47.8263 | 13.2851
8 | 88.8371 | 5.1062 | 1.0712 | 0.1133 | 0.176 | 0.0016 | 0.0451 | 0.0371 | 0.0671 | 0.0036 | 1.6194 | 2.9224 | 0.762 | 8169.1747 | 34.2027 | 9.5008 | 9043.9239 | 37.8651 | 10.5181 | 11370.5457 | 47.6062 | 13.2239 | -4.1 | -4
9 | [13 empty] | 8169.1747 | 34.2027 | 9.5008 | 9043.9239 | 37.8651 | 10.5181 | 11370.5457 | 47.6062 | 13.2239
10 | [13 empty] | 8169.1747 | 34.2027 | 9.5008 | 9043.9239 | 37.8651 | 10.5181 | 11370.5457 | 47.6062 | 13.2239
11 | [13 empty] | 8169.1747 | 34.2027 | 9.5008 | 9043.9239 | 37.8651 | 10.5181 | 11370.5457 | 47.6062 | 13.2239
12 | [13 empty] | 8169.1747 | 34.2027 | 9.5008 | 9043.9239 | 37.8651 | 10.5181 | 11370.5457 | 47.6062 | 13.2239
13 | [13 empty] | 8169.1747 | 34.2027 | 9.5008 | 9043.9239 | 37.8651 | 10.5181 | 11370.5457 | 47.6062 | 13.2239
14 | [13 empty] | 8169.1747 | 34.2027 | 9.5008 | 9043.9239 | 37.8651 | 10.5181 | 11370.5457 | 47.6062 | 13.2239
15 | [13 empty] | 8169.1747 | 34.2027 | 9.5008 | 9043.9239 | 37.8651 | 10.5181 | 11370.5457 | 47.6062 | 13.2239
16 | 89.333 | 5.0438 | 0.9973 | 0.1115 | 0.1705 | 0.0018 | 0.0418 | 0.0328 | 0.0612 | 0.0038 | 1.5877 | 2.6148 | 0.7565 | 8178.1553 | 34.2403 | 9.5112 | 9054.5764 | 37.9097 | 10.5305 | 11424.907 | 47.8338 | 13.2872 | -4.3 | -4.1
17 | [13 empty] | 8178.1553 | 34.2403 | 9.5112 | 9054.5764 | 37.9097 | 10.5305 | 11424.907 | 47.8338 | 13.2872
18 | [13 empty] | 8178.1553 | 34.2403 | 9.5112 | 9054.5764 | 37.9097 | 10.5305 | 11424.907 | 47.8338 | 13.2872
19 | [13 empty] | 8178.1553 | 34.2403 | 9.5112 | 9054.5764 | 37.9097 | 10.5305 | 11424.907 | 47.8338 | 13.2872
20 | [13 empty] | 8178.1553 | 34.2403 | 9.5112 | 9054.5764 | 37.9097 | 10.5305 | 11424.907 | 47.8338 | 13.2872
21 | [13 empty] | 8178.1553 | 34.2403 | 9.5112 | 9054.5764 | 37.9097 | 10.5305 | 11424.907 | 47.8338 | 13.2872
22 | 89.3623 | 4.9636 | 1.0457 | 0.1118 | 0.1734 | 0.0019 | 0.0462 | 0.036 | 0.0692 | 0.0039 | 1.5789 | 2.6073 | 0.757 | 8185.3684 | 34.2705 | 9.5196 | 9062.3628 | 37.9423 | 10.5395 | 11431.4275 | 47.8611 | 13.2948 | -4.6 | -4
23 | [13 empty] | 8185.3684 | 34.2705 | 9.5196 | 9062.3628 | 37.9423 | 10.5395 | 11431.4275 | 47.8611 | 13.2948
24 | [13 empty] | 8185.3684 | 34.2705 | 9.5196 | 9062.3628 | 37.9423 | 10.5395 | 11431.4275 | 47.8611 | 13.2948
25 | [13 empty] | 8185.3684 | 34.2705 | 9.5196 | 9062.3628 | 37.9423 | 10.5395 | 11431.4275 | 47.8611 | 13.2948
26 | [13 empty] | 8185.3684 | 34.2705 | 9.5196 | 9062.3628 | 37.9423 | 10.5395 | 11431.4275 | 47.8611 | 13.2948
27 | [13 empty] | 8185.3684 | 34.2705 | 9.5196 | 9062.3628 | 37.9423 | 10.5395 | 11431.4275 | 47.8611 | 13.2948
28 | [13 empty] | 8185.3684 | 34.2705 | 9.5196 | 9062.3628 | 37.9423 | 10.5395 | 11431.4275 | 47.8611 | 13.2948
29 | 89.3565 | 4.9998 | 0.978 | 0.1074 | 0.1636 | 0.0018 | 0.0414 | 0.0318 | 0.0552 | 0.0036 | 1.5744 | 2.6864 | 0.7564 | 8164.1589 | 34.1817 | 9.4949 | 9039.4097 | 37.8462 | 10.5128 | 11406.6831 | 47.7575 | 13.266 | -8.4 | -9.3 | менше 0,006 | менше 0,02 | відсутн
30 | [13 empty] | 8164.1589 | 34.1817 | 9.4949 | 9039.4097 | 37.8462 | 10.5128 | 11406.6831 | 47.7575 | 13.266
31 | [13 empty] | 8164.1589 | 34.1817 | 9.4949 | 9039.4097 | 37.8462 | 10.5128 | 11406.6831 | 47.7575 | 13.266
Рівень одоризації відповідає чинним нормативним документам | [13 empty] | 8177.5343 | 34.2377 | 9.5105 | 9053.6449 | 37.9058 | 10.5294
Середньозважене значення теплоти згоряння:
| Головний інженер Яготинського ЛВУМГ | [8 empty] | Приймак М.А. | [10 empty] | 2018-11-01
|  | Підрозділу підприємства, якому підпорядкована лабораторія | [8 empty] | прізвище | [5 empty] | підпис |  |  |  | дата
| Завідувач ВХАЛ | [8 empty] | Бугера Т.О. | [10 empty] | 2018-11-01
|  | Лабораторія, де здійснювалось вимірювання газу | [8 empty] | прізвище | [5 empty] | підпис |  |  |  | дата
| Начальник служби ГВ і М | [8 empty] | Калитюк О.А. | [10 empty] | 2018-11-01
|  | Підрозділу, відповідального за облік газу за маршрутом | [8 empty] | прізвище | [5 empty] | підпис |  |  |  | дата

## додаток
Додаток до Паспорту фізико-хімічних показників природного газу. Маршрут № 44
Область | ГРС, прямий споживач | Cередньозважене значення вищої теплоти згоряння
|  | ккал/м³ | МДж/м³ | кВт*год./м³
Маршрут №44 |  | 9053.6449 | 37.9058 | 10.5294
Київська | АГНКС Пер.-Хмельницький | 9052.9523 | 37.9029 | 10.5286
Київська | Дівички | 9053.5971 | 37.9056 | 10.5293
Київська | Пер.-Хмельницький | 9053.5494 | 37.9054 | 10.5293
Київська | Помоклі | 9053.1672 | 37.9038 | 10.5288
Київська | Соснова | 9053.5016 | 37.9052 | 10.5292
Київська | Хоцки (Київська обл.) | 9053.8121 | 37.9065 | 10.5296
Київська | Циблі | 9054.242 | 37.9083 | 10.5301
Головний інженер Яготинського ЛВУМГ |  | Приймак М.А. |  |  | 2018-11-01
Підрозділу підприємства, якому підпорядкована лабораторія |  | прізвище |  | підпис | дата
Завідувач ВХАЛ |  | Бугера Т.О. |  |  | 2018-11-01
Лабораторія, де здійснювалось вимірювання газу |  | прізвище |  | підпис | дата
Начальник служби ГВ і М |  | Калитюк О.А. |  |  | 2018-11-01
Підрозділу, відповідального за облік газу за маршрутом |  | прізвище |  | підпис | дата