## паспорт
АТ "Укртрансгаз" | [5 empty] | ПАСПОРТ ФІЗИКО-ХІМІЧНИХ ПОКАЗНИКІВ ПРИРОДНОГО ГАЗУ №620 | [18 empty] | Маршрут №620
Філія "УМГ "ХАРКІВТРАНСГАЗ" | [5 empty] | переданого Криворізьким ЛВУМГ та прийнятого ПАТ "Криворіжгаз",ПАТ "Дніпропетровськгаз" , ВАТ "Кіровоградгаз" Кіровоградська обл, ПрАТ "Північний ГЗК"
Криворізьке ЛВУМГ
Вимірювальна хіміко-аналітична лабораторія
газопроводу "Кременчуг-Кривий Ріг", ЄККР
Свідоцтво № 08-0016/2018 від 16.05.2018р. чинне до 16.05.2021 р. | [20 empty] | за період з 01.10.2018р. по 31.10.2018р.
Число місяця | Компонентний склад, % мол. | [11 empty] | Фізико-хімічні показники газу обчислені на основі компонентного складу, 101,325 кПа | [9 empty] | Температура точки роси вологи (Р = 3.92 МПа), °С | Температура точки роси вуглеводнів, °С | Масова концентрація сірководню, г/м3 | Масова концентрація меркаптанової сірки, г/м3 | Маса механічних домішок, г/м3
[13 empty] | Густина абсолютна, кг/м3,при 20 ºС, | Температура вимірювання/згоряння при 20/25°С
| метан, С1 | етан, С2 | пропан, С3 | ізо-бутан, і-С4 | н-бутан, н-С4 | нео-пентан, нео-С5 | ізо-пентан, і-С5 | н-пентан, н-С5 | гексани та вищі, С6+ | кисень, О2 | азот, N2 | діоксид вуглецю, CО2 |  | Теплота згоряння нижча |  |  | Теплота згоряння вища |  |  | Число Воббе вище
[14 empty] | ккал/м3 | МДж/м3 | кВт⋅год/м3 | ккал/м3 | МДж/м3 | кВт⋅год/м3 | ккал/м3 | МДж/м3 | кВт⋅год/м3
1 | 95.791 | 2.356 | 0.7235 | 0.1121 | 0.1113 | 0.0019 | 0.0223 | 0.0176 | 0.0147 |  | 0.6654 | 0.1842 | 0.7014 | 8210.3756 | 34.3752 | 9.5487 | 9099.5033 | 38.0978 | 10.5827 | 11924.3816 | 49.925 | 13.8681
2 | 95.7762 | 2.3727 | 0.7229 | 0.1117 | 0.1105 | 0.0019 | 0.0221 | 0.0174 | 0.0148 |  | 0.662 | 0.1878 | 0.7015 | 8211.0205 | 34.3779 | 9.5494 | 9100.196 | 38.1007 | 10.5835 | 11924.5726 | 49.9258 | 13.8683 | -9.3 | -7 | <0,0001 | <0,0002
3 | 95.7565 | 2.3902 | 0.7232 | 0.1124 | 0.1112 | 0.0019 | 0.0222 | 0.0175 | 0.0149 |  | 0.6604 | 0.1896 | 0.7016 | 8212.5252 | 34.3842 | 9.5512 | 9101.7962 | 38.1074 | 10.5854 | 11925.3369 | 49.929 | 13.8692 |  |  |  |  | відсутні
4 | 95.7846 | 2.3721 | 0.7157 | 0.1121 | 0.1111 | 0.002 | 0.0222 | 0.0176 | 0.0146 |  | 0.6609 | 0.1871 | 0.7014 | 8211.522 | 34.38 | 9.55 | 9100.0288 | 38.1 | 10.5833 | 11925.5758 | 49.93 | 13.8694
5 | 95.7815 | 2.3726 | 0.7164 | 0.1127 | 0.1119 | 0.002 | 0.0226 | 0.0179 | 0.0148 |  | 0.6608 | 0.1868 | 0.7014 | 8211.522 | 34.38 | 9.55 | 9100.0288 | 38.1 | 10.5833 | 11925.5758 | 49.93 | 13.8694
6 | 95.8191 | 2.3439 | 0.7068 | 0.1106 | 0.11 | 0.002 | 0.0223 | 0.0177 | 0.0147 |  | 0.6679 | 0.185 | 0.7011 | 8206.7929 | 34.3602 | 9.5445 | 9095.6579 | 38.0817 | 10.5783 | 11921.8259 | 49.9143 | 13.8651
7 | 95.891 | 2.2962 | 0.6914 | 0.1083 | 0.1076 | 0.002 | 0.0217 | 0.0172 | 0.0144 |  | 0.6683 | 0.1819 | 0.7005 | 8200.8695 | 34.3354 | 9.5376 | 9089.3285 | 38.0552 | 10.5709 | 11918.7448 | 49.9014 | 13.8615
8 | 95.9193 | 2.2817 | 0.684 | 0.1062 | 0.1049 | 0.0019 | 0.0212 | 0.0167 | 0.0141 |  | 0.6694 | 0.1806 | 0.7002 | 8197.8123 | 34.3226 | 9.5341 | 9086.0324 | 38.0414 | 10.5671 | 11917.0012 | 49.8941 | 13.8595
9 | 95.9573 | 2.2568 | 0.6752 | 0.1048 | 0.1034 | 0.0019 | 0.0207 | 0.0163 | 0.0136 |  | 0.6727 | 0.1773 | 0.6998 | 8194.8028 | 34.31 | 9.5306 | 9083.3096 | 38.03 | 10.5639 | 11916.022 | 49.89 | 13.8583
10 | 95.9591 | 2.2506 | 0.6747 | 0.1045 | 0.1029 | 0.0018 | 0.0204 | 0.016 | 0.0132 |  | 0.6806 | 0.1762 | 0.6998 | 8192.7249 | 34.3013 | 9.5281 | 9080.5628 | 38.0185 | 10.5607 | 11913.4424 | 49.8792 | 13.8553 |  |  | <0,0001 | <0,0002
11 | 95.9795 | 2.2386 | 0.6689 | 0.1039 | 0.1026 | 0.0017 | 0.0206 | 0.0161 | 0.0132 |  | 0.6798 | 0.1751 | 0.6996 | 8191.3157 | 34.2954 | 9.5265 | 9079.082 | 38.0123 | 10.559 | 11912.8692 | 49.8768 | 13.8547
12 | 95.912 | 2.2876 | 0.6821 | 0.1062 | 0.1051 | 0.0018 | 0.0211 | 0.0167 | 0.0137 |  | 0.674 | 0.1797 | 0.7002 | 8197.4779 | 34.3212 | 9.5337 | 9085.6742 | 38.0399 | 10.5666 | 11916.4519 | 49.8918 | 13.8588 | -10.3 | -8.2
13 | 95.846 | 2.3318 | 0.6993 | 0.1091 | 0.108 | 0.0019 | 0.0218 | 0.0172 | 0.0142 |  | 0.667 | 0.1837 | 0.7008 | 8204.1895 | 34.3493 | 9.5415 | 9092.8873 | 38.0701 | 10.575 | 11920.5839 | 49.9091 | 13.8636
14 | 95.8992 | 2.2988 | 0.6876 | 0.1068 | 0.1057 | 0.0018 | 0.0212 | 0.0167 | 0.0141 |  | 0.6679 | 0.1802 | 0.7003 | 8199.7231 | 34.3306 | 9.5363 | 9088.0865 | 38.05 | 10.5694 | 11918.3865 | 49.8999 | 13.8611
15 | 95.9367 | 2.2795 | 0.6754 | 0.1045 | 0.1028 | 0.0017 | 0.0205 | 0.0161 | 0.0136 |  | 0.67 | 0.1792 | 0.6999 | 8195.3761 | 34.3124 | 9.5312 | 9083.429 | 38.0305 | 10.564 | 11915.7115 | 49.8887 | 13.858
16 | 95.9478 | 2.2711 | 0.6743 | 0.1043 | 0.1026 | 0.0017 | 0.0203 | 0.0159 | 0.0134 |  | 0.6693 | 0.1793 | 0.6998 | 8194.5401 | 34.3089 | 9.5303 | 9082.5453 | 38.0268 | 10.563 | 11915.2576 | 49.8868 | 13.8574
17 | 95.9006 | 2.2995 | 0.6856 | 0.1055 | 0.1037 | 0.0017 | 0.0205 | 0.0161 | 0.0134 |  | 0.6704 | 0.183 | 0.7002 | 8197.8839 | 34.3229 | 9.5341 | 9086.1041 | 38.0417 | 10.5671 | 11916.5474 | 49.8922 | 13.8589 |  |  | <0,0001 | 0,0002
18 | 95.8997 | 2.2965 | 0.6883 | 0.1059 | 0.1042 | 0.0017 | 0.0206 | 0.0161 | 0.0133 |  | 0.6707 | 0.183 | 0.7003 | 8198.1467 | 34.324 | 9.5344 | 9086.3907 | 38.0429 | 10.5675 | 11916.6668 | 49.8927 | 13.8591
19 | 95.9263 | 2.2784 | 0.6837 | 0.1053 | 0.1034 | 0.0017 | 0.0205 | 0.016 | 0.0132 |  | 0.6705 | 0.181 | 0.7001 | 8196.2837 | 34.3162 | 9.5323 | 9084.4083 | 38.0346 | 10.5652 | 11915.9025 | 49.8895 | 13.8582 | -10.3 | -6
20 | 95.9298 | 2.2738 | 0.6837 | 0.1053 | 0.1034 | 0.0017 | 0.0205 | 0.0161 | 0.0132 |  | 0.6716 | 0.1809 | 0.7 | 8195.9254 | 34.3147 | 9.5319 | 9084.0261 | 38.033 | 10.5647 | 11915.592 | 49.8882 | 13.8578
21 | 95.8938 | 2.3003 | 0.6895 | 0.1061 | 0.1042 | 0.0018 | 0.0206 | 0.0162 | 0.0134 |  | 0.6714 | 0.1827 | 0.7003 | 8198.6482 | 34.3261 | 9.535 | 9086.9162 | 38.0451 | 10.5681 | 11916.9296 | 49.8938 | 13.8594
22 | 95.8432 | 2.3343 | 0.7017 | 0.1075 | 0.1054 | 0.0018 | 0.0208 | 0.0164 | 0.0133 |  | 0.6691 | 0.1865 | 0.7007 | 8202.7086 | 34.3431 | 9.5398 | 9091.2631 | 38.0633 | 10.5731 | 11919.0075 | 49.9025 | 13.8618 | -11.1 | -9.8
23 | 95.8394 | 2.3361 | 0.7038 | 0.1081 | 0.106 | 0.0018 | 0.0209 | 0.0164 | 0.0133 |  | 0.6657 | 0.1885 | 0.7008 | 8203.4252 | 34.3461 | 9.5406 | 9092.0513 | 38.0666 | 10.5741 | 11919.4613 | 49.9044 | 13.8623 |  |  | <0,0001 | <0,0002
24 | 95.8102 | 2.3562 | 0.7098 | 0.11 | 0.1078 | 0.002 | 0.0215 | 0.0168 | 0.0137 |  | 0.6618 | 0.1902 | 0.7011 | 8206.769 | 34.3601 | 9.5445 | 9095.6101 | 38.0815 | 10.5782 | 11921.6348 | 49.9135 | 13.8649
25 | 95.8897 | 2.2967 | 0.6854 | 0.1066 | 0.1046 | 0.002 | 0.0211 | 0.0166 | 0.0133 |  | 0.6798 | 0.1842 | 0.7003 | 8197.5257 | 34.3214 | 9.5337 | 9085.698 | 38.04 | 10.5667 | 11915.0905 | 49.8861 | 13.8573
26 | 95.8391 | 2.3362 | 0.6943 | 0.1075 | 0.1058 | 0.002 | 0.0212 | 0.0167 | 0.0132 |  | 0.6787 | 0.1853 | 0.7007 | 8201.4666 | 34.3379 | 9.5383 | 9089.9017 | 38.0576 | 10.5716 | 11917.3834 | 49.8957 | 13.8599
27 | 95.884 | 2.3035 | 0.6866 | 0.1064 | 0.1049 | 0.0018 | 0.0209 | 0.0164 | 0.0131 |  | 0.6787 | 0.1837 | 0.7004 | 8198.0272 | 34.3235 | 9.5343 | 9086.2235 | 38.0422 | 10.5673 | 11915.592 | 49.8882 | 13.8578
28 | 95.7895 | 2.3669 | 0.7133 | 0.1116 | 0.1102 | 0.0019 | 0.0219 | 0.0171 | 0.0139 |  | 0.6642 | 0.1895 | 0.7013 | 8208.6798 | 34.3681 | 9.5467 | 9097.6642 | 38.0901 | 10.5806 | 11922.638 | 49.9177 | 13.866
29 | 95.8132 | 2.355 | 0.7086 | 0.1113 | 0.11 | 0.0019 | 0.022 | 0.0173 | 0.0141 |  | 0.6589 | 0.1877 | 0.7011 | 8207.9394 | 34.365 | 9.5458 | 9096.8999 | 38.0869 | 10.5797 | 11923.0918 | 49.9196 | 13.8666
30 | 95.8678 | 2.3201 | 0.696 | 0.1095 | 0.1083 | 0.0019 | 0.0217 | 0.0171 | 0.0139 |  | 0.6615 | 0.1822 | 0.7007 | 8203.6162 | 34.3469 | 9.5408 | 9092.2663 | 38.0675 | 10.5743 | 11921.0855 | 49.9112 | 13.8642 | -12.4 | -9.2 | <0,0001 | <0,0002 | відсутні
31 | 95.8748 | 2.3172 | 0.6901 | 0.1094 | 0.1082 | 0.0021 | 0.0221 | 0.0176 | 0.0139 |  | 0.6635 | 0.1811 | 0.7006 | 8202.8519 | 34.3437 | 9.5399 | 9091.4542 | 38.0641 | 10.5734 | 11920.6078 | 49.9092 | 13.8637
Рівень одоризації відповідає чинним нормативним документам | [13 empty] | 8201.5383 | 34.3382 | 9.5384 | 9089.9973 | 38.058 | 10.5717
Середньозважене значення теплоти згоряння:
| Начальник Криворізького ЛВУМГ | [8 empty] | Охримчук А.О. | [10 empty] | 2018-11-01
|  | Підрозділу підприємства, якому підпорядкована лабораторія | [8 empty] | прізвище | [5 empty] | підпис |  |  |  | дата
| Завідувач ВХАЛ | [8 empty] | Степанова О.Г. | [10 empty] | 2018-11-01
|  | Лабораторія, де здійснювалось вимірювання газу | [8 empty] | прізвище | [5 empty] | підпис |  |  |  | дата
| В.о. начальника служби ГВ і М | [8 empty] | Фесенко С.Г. | [10 empty] | 2018-11-01
|  | Підрозділу, відповідального за облік газу за маршрутом | [8 empty] | прізвище | [5 empty] | підпис |  |  |  | дата

## додаток
Додаток до Паспорту фізико-хімічних показників природного газу. Маршрут №620
Область | ГРС, прямий споживач | Cередньозважене значення вищої теплоти згоряння
|  | ккал/м³ | МДж/м³ | кВт*год./м³
Маршрут №620 |  | 9089.9973 | 38.058 | 10.5717
Дніпропетровська | ГРС м.Жовтi Води, Завод | 9086.1041 | 38.0417 | 10.5671
Дніпропетровська | ГРС м.Жовтi Води, Мiсто | 9089.9734 | 38.0579 | 10.5716
Дніпропетровська | ГРС м.П`ятихатки | 9090.3555 | 38.0595 | 10.5721
Дніпропетровська | ГРС с.Савро | 9090.0928 | 38.0584 | 10.5718
Дніпропетровська | ГРС-3 м.Кривий Ріг, ПівнГЗК | 9089.9734 | 38.0579 | 10.5716
Дніпропетровська | ГРС-3 м.Кривой Ріг, місто | 9090.0928 | 38.0584 | 10.5718
Кіровоградська | ГРС м.Жовті Води, с.Володимирiвка | 9090.2839 | 38.0592 | 10.572
Кіровоградська | Петрове ДКК | 9090.1883 | 38.0588 | 10.5719
Начальник Криворізького ЛВУМГ |  | Охримчук А.О. |  |  | 2018-11-01
Підрозділу підприємства, якому підпорядкована лабораторія |  | прізвище |  | підпис | дата
Завідувач ВХАЛ |  | Степанова О.Г. |  |  | 2018-11-01
Лабораторія, де здійснювалось вимірювання газу |  | прізвище |  | підпис | дата
В.о. начальника служби ГВ і М |  | Фесенко С.Г. |  |  | 2018-11-01
Підрозділу, відповідального за облік газу за маршрутом |  | прізвище |  | підпис | дата