## паспорт
АТ "Укртрансгаз" | [5 empty] | ПАСПОРТ ФІЗИКО-ХІМІЧНИХ ПОКАЗНИКІВ ПРИРОДНОГО ГАЗУ №622 | [18 empty] | Маршрут №622
Філія "УМГ "ХАРКІВТРАНСГАЗ" | [5 empty] | переданого Криворізьким ЛВУМГ та прийнятого ПАТ "Криворіжгаз", ПАТ "Дніпропетровськгаз", ВАТ "Кіровоградгаз" Кіровоградська обл, ПАТ КТЗ "Констар", ПАТ КТЗ "Констар" Випробувальний стенд, ПАТ ІВП "ЕНЕРГІЯ"
Криворізьке ЛВУМГ
Вимірювальна хіміко-аналітична лабораторія
по газопроводу "ШДО" , "ШДКРІ", "ЄККР"
Свідоцтво № 08-0016/2018 від 16.05.2018р. чинне до 16.05.2021 р. | [20 empty] | за період з 01.10.2018р. по 31.10.2018р.
Число місяця | Компонентний склад, % мол. | [11 empty] | Фізико-хімічні показники газу обчислені на основі компонентного складу, 101,325 кПа | [9 empty] | Температура точки роси вологи (Р = 3.92 МПа), °С | Температура точки роси вуглеводнів, °С | Масова концентрація сірководню, г/м3 | Масова концентрація меркаптанової сірки, г/м3 | Маса механічних домішок, г/м3
[13 empty] | Густина абсолютна, кг/м3,при 20 ºС, | Температура вимірювання/згоряння при 20/25°С
| метан, С1 | етан, С2 | пропан, С3 | ізо-бутан, і-С4 | н-бутан, н-С4 | нео-пентан, нео-С5 | ізо-пентан, і-С5 | н-пентан, н-С5 | гексани та вищі, С6+ | кисень, О2 | азот, N2 | діоксид вуглецю, CО2 |  | Теплота згоряння нижча |  |  | Теплота згоряння вища |  |  | Число Воббе вище
[14 empty] | ккал/м3 | МДж/м3 | кВт⋅год/м3 | ккал/м3 | МДж/м3 | кВт⋅год/м3 | ккал/м3 | МДж/м3 | кВт⋅год/м3
1 | 94.0195 | 3.0392 | 1.0842 | 0.1639 | 0.2214 | 0.0024 | 0.0573 | 0.0462 | 0.0687 | 0.0026 | 1.0403 | 0.2543 | 0.7182 | 8323.7796 | 34.85 | 9.6806 | 9219.4517 | 38.6 | 10.7222 | 11939.9065 | 49.99 | 13.8861
2 | 93.9124 | 3.0841 | 1.116 | 0.1696 | 0.2302 | 0.0025 | 0.0607 | 0.0491 | 0.0668 | 0.002 | 1.0499 | 0.2566 | 0.7193 | 8333.3335 | 34.89 | 9.6917 | 9229.0056 | 38.64 | 10.7333 | 11944.6835 | 50.01 | 13.8917 | -9 | -7.2 | <0,0001 | 0,0011 | відсутні
3 | 93.781 | 3.1319 | 1.1375 | 0.1739 | 0.2388 | 0.0026 | 0.0638 | 0.0516 | 0.0739 | 0.0024 | 1.0755 | 0.2671 | 0.7206 | 8342.8873 | 34.93 | 9.7028 | 9238.5594 | 38.68 | 10.7444 | 11944.6835 | 50.01 | 13.8917
4 | 94.2632 | 2.9594 | 1.0404 | 0.158 | 0.2052 | 0.0022 | 0.0512 | 0.0407 | 0.052 | 0.0018 | 0.9598 | 0.2661 | 0.7158 | 8307.0604 | 34.78 | 9.6611 | 9202.7325 | 38.53 | 10.7028 | 11935.1296 | 49.97 | 13.8806
5 | 94.094 | 3.0103 | 1.0599 | 0.1628 | 0.2146 | 0.0024 | 0.0551 | 0.0438 | 0.0569 | 0.0028 | 1.0316 | 0.2657 | 0.7173 | 8311.8373 | 34.8 | 9.6667 | 9207.5094 | 38.55 | 10.7083 | 11932.7412 | 49.96 | 13.8778
6 | [13 empty] | 8311.8373 | 34.8 | 9.6667 | 9207.5094 | 38.55 | 10.7083 | 11932.7412 | 49.96 | 13.8778
7 | [13 empty] | 8311.8373 | 34.8 | 9.6667 | 9207.5094 | 38.55 | 10.7083 | 11932.7412 | 49.96 | 13.8778
8 | 94.8896 | 2.6615 | 0.8889 | 0.1363 | 0.1613 | 0.002 | 0.0392 | 0.0305 | 0.0468 | 0.0028 | 0.8989 | 0.2423 | 0.7099 | 8256.9028 | 34.57 | 9.6028 | 9147.798 | 38.3 | 10.6389 | 11916.022 | 49.89 | 13.8583
9 | 94.8391 | 2.7004 | 0.9152 | 0.1383 | 0.1679 | 0.0019 | 0.0399 | 0.0315 | 0.0418 | 0.0029 | 0.8662 | 0.255 | 0.714 | 8264.0681 | 34.6 | 9.6111 | 9157.3518 | 38.34 | 10.65 | 11923.1873 | 49.92 | 13.8667
10 | 94.6921 | 2.7909 | 0.9615 | 0.1434 | 0.1794 | 0.0019 | 0.0422 | 0.0336 | 0.0395 | 0.0031 | 0.8485 | 0.264 | 0.7119 | 8280.7874 | 34.67 | 9.6306 | 9174.071 | 38.41 | 10.6694 | 11932.7412 | 49.96 | 13.8778 |  |  | <0,0001 | 0,0014
11 | 94.7274 | 2.7714 | 0.9765 | 0.1434 | 0.188 | 0.0019 | 0.0438 | 0.0351 | 0.0351 | 0.0031 | 0.8132 | 0.2612 | 0.7118 | 8285.5643 | 34.69 | 9.6361 | 9178.8479 | 38.43 | 10.675 | 11939.9065 | 49.99 | 13.8861 | -9.6 | -7.9
12 | 94.2551 | 2.9966 | 1.1015 | 0.1598 | 0.2236 | 0.0021 | 0.0528 | 0.0437 | 0.0386 | 0.0028 | 0.8442 | 0.279 | 0.7164 | 8326.1681 | 34.86 | 9.6833 | 9221.8402 | 38.61 | 10.725 | 11959.0142 | 50.07 | 13.9083
13 | [13 empty] | 8326.1681 | 34.86 | 9.6833 | 9221.8402 | 38.61 | 10.725 | 11959.0142 | 50.07 | 13.9083
14 | [13 empty] | 8326.1681 | 34.86 | 9.6833 | 9221.8402 | 38.61 | 10.725 | 11959.0142 | 50.07 | 13.9083
15 | [13 empty] | 8326.1681 | 34.86 | 9.6833 | 9221.8402 | 38.61 | 10.725 | 11959.0142 | 50.07 | 13.9083
16 | 94.5524 | 2.7823 | 0.9602 | 0.1471 | 0.1897 | 0.0022 | 0.0487 | 0.0378 | 0.0486 | 0.0032 | 0.9748 | 0.253 | 0.7131 | 8278.3989 | 34.66 | 9.6278 | 9171.6826 | 38.4 | 10.6667 | 11918.4104 | 49.9 | 13.8611
17 | 94.4095 | 2.8496 | 0.9903 | 0.1526 | 0.1991 | 0.0023 | 0.0501 | 0.039 | 0.0486 | 0.003 | 0.9957 | 0.2602 | 0.7143 | 8287.9527 | 34.7 | 9.6389 | 9181.2364 | 38.44 | 10.6778 | 11920.7989 | 49.91 | 13.8639 |  |  | <0,0001 | 0,0021
18 | 94.4002 | 2.868 | 0.9898 | 0.1523 | 0.195 | 0.0023 | 0.049 | 0.0384 | 0.0481 | 0.0031 | 0.9974 | 0.2566 | 0.7143 | 8287.9527 | 34.7 | 9.6389 | 9181.2364 | 38.44 | 10.6778 | 11920.7989 | 49.91 | 13.8639
19 | 94.2975 | 2.9202 | 1.018 | 0.1563 | 0.2048 | 0.0024 | 0.0531 | 0.0414 | 0.0482 | 0.0025 | 0.9985 | 0.2572 | 0.7153 | 8297.5066 | 34.74 | 9.65 | 9193.1787 | 38.49 | 10.6917 | 11927.9642 | 49.94 | 13.8722 | -9.6 | -5.2
20 | [13 empty] | 8297.5066 | 34.74 | 9.65 | 9193.1787 | 38.49 | 10.6917 | 11927.9642 | 49.94 | 13.8722
21 | [13 empty] | 8297.5066 | 34.74 | 9.65 | 9193.1787 | 38.49 | 10.6917 | 11927.9642 | 49.94 | 13.8722
22 | 94.7275 | 2.7274 | 0.9269 | 0.1417 | 0.1777 | 0.0021 | 0.0439 | 0.0339 | 0.0432 | 0.0029 | 0.9288 | 0.244 | 0.7113 | 8268.8451 | 34.62 | 9.6167 | 9159.7403 | 38.35 | 10.6528 | 11920.7989 | 49.91 | 13.8639 | -9.6 | -6
23 | 94.7123 | 2.7394 | 0.9309 | 0.1415 | 0.1771 | 0.0021 | 0.0442 | 0.0347 | 0.0418 | 0.0028 | 0.9275 | 0.246 | 0.7114 | 8268.8451 | 34.62 | 9.6167 | 9162.1287 | 38.36 | 10.6556 | 11920.7989 | 49.91 | 13.8639 |  |  | <0,0001 | 0,0023
24 | 94.7776 | 2.7089 | 0.9197 | 0.1399 | 0.1739 | 0.002 | 0.0436 | 0.0341 | 0.0398 | 0.0025 | 0.914 | 0.2439 | 0.7109 | 8264.0681 | 34.6 | 9.6111 | 9157.3518 | 38.34 | 10.65 | 11920.7989 | 49.91 | 13.8639
25 | 94.2594 | 2.9391 | 1.0325 | 0.1572 | 0.2066 | 0.0023 | 0.0537 | 0.0419 | 0.0437 | 0.0036 | 1.0088 | 0.2512 | 0.7155 | 8299.895 | 34.75 | 9.6528 | 9195.5672 | 38.5 | 10.6944 | 11930.3527 | 49.95 | 13.875
26 | 94.1267 | 3.0074 | 1.0691 | 0.1637 | 0.2182 | 0.0024 | 0.056 | 0.0441 | 0.0492 | 0.0017 | 1.0089 | 0.2526 | 0.717 | 8314.2258 | 34.81 | 9.6694 | 9209.8979 | 38.56 | 10.7111 | 11937.5181 | 49.98 | 13.8833
27 | [13 empty] | 8314.2258 | 34.81 | 9.6694 | 9209.8979 | 38.56 | 10.7111 | 11937.5181 | 49.98 | 13.8833
28 | [13 empty] | 8314.2258 | 34.81 | 9.6694 | 9209.8979 | 38.56 | 10.7111 | 11937.5181 | 49.98 | 13.8833
29 | 94.481 | 2.8568 | 0.9848 | 0.1516 | 0.1938 | 0.0022 | 0.0477 | 0.0368 | 0.0429 | 0.0021 | 0.9513 | 0.249 | 0.7136 | 8287.9527 | 34.7 | 9.6389 | 9181.2364 | 38.44 | 10.6778 | 11927.9642 | 49.94 | 13.8722
30 | 94.3535 | 2.9032 | 1.0025 | 0.1547 | 0.1995 | 0.0023 | 0.0518 | 0.0399 | 0.0479 | 0.0024 | 0.9972 | 0.2451 | 0.7147 | 8295.1181 | 34.73 | 9.6472 | 9188.4018 | 38.47 | 10.6861 | 11927.9642 | 49.94 | 13.8722
31 | 94.2317 | 2.9575 | 1.0329 | 0.1602 | 0.2085 | 0.0024 | 0.0542 | 0.0416 | 0.0461 | 0.003 | 1.0158 | 0.246 | 0.7158 | 8302.2835 | 34.76 | 9.6556 | 9197.9556 | 38.51 | 10.6972 | 11930.3527 | 49.95 | 13.875 | -9.9 | -7.1 | <0,0001 | 0,0010 | відсутні
Рівень одоризації відповідає чинним нормативним документам | [13 empty] | 8300.1816 | 34.7512 | 9.6531 | 9194.8028 | 38.4968 | 10.6936
Середньозважене значення теплоти згоряння:
| Начальник Криворізького ЛВУМГ | [8 empty] | Охримчук А.О. | [10 empty] | 2018-11-01
|  | Підрозділу підприємства, якому підпорядкована лабораторія | [8 empty] | прізвище | [5 empty] | підпис |  |  |  | дата
| Завідувач ВХАЛ | [8 empty] | Степанова О.Г. | [10 empty] | 2018-11-01
|  | Лабораторія, де здійснювалось вимірювання газу | [8 empty] | прізвище | [5 empty] | підпис |  |  |  | дата
| В.о. начальника служби ГВ і М | [8 empty] | Фесенко С.Г. | [10 empty] | 2018-11-01
|  | Підрозділу, відповідального за облік газу за маршрутом | [8 empty] | прізвище | [5 empty] | підпис |  |  |  | дата

## додаток
Додаток до Паспорту фізико-хімічних показників природного газу. Маршрут №622
Область | ГРС, прямий споживач | Cередньозважене значення вищої теплоти згоряння
|  | ккал/м³ | МДж/м³ | кВт*год./м³
Маршрут №622 |  | 9194.8028 | 38.4968 | 10.6936
Дніпропетровська | ГРС с.Андрiївка Широківський р-н | 9195.2328 | 38.4986 | 10.6941
Дніпропетровська | ГРС с.Гейківка | 9193.6803 | 38.4921 | 10.6923
Дніпропетровська | ГРС с.Зелена Балка | 9195.7821 | 38.5009 | 10.6947
Дніпропетровська | ГРС с.Карпівка | 9195.3522 | 38.4991 | 10.6942
Дніпропетровська | ГРС с.Родіонівка | 9195.3522 | 38.4991 | 10.6942
Дніпропетровська | ГРС-4 м.Кривий Ріг, смт.Широке | 9194.9462 | 38.4974 | 10.6937
Дніпропетровська | ГРС-6 м.Кривий Ріг, ВС ПАТ КТЗ "Констар" | 0 | 0 | 0
Дніпропетровська | ГРС-6 м.Кривий Ріг, ПАТ ІВП "Енергія" | 0 | 0 | 0
Дніпропетровська | ГРС-6 м.Кривий Ріг, ПАТ КТЗ "Констар" | 9191.4829 | 38.4829 | 10.6897
Дніпропетровська | ГРС-6 м.Кривий Ріг, місто | 9194.6834 | 38.4963 | 10.6934
Кіровоградська | ГРС с.Кірове Долинський р-н | 9194.4923 | 38.4955 | 10.6932
Кіровоградська | ГРС с.Марфiвка, ГОКОР | 9197.1196 | 38.5065 | 10.6963
Кіровоградська | ГРС с.Марфiвка, місто | 9194.6834 | 38.4963 | 10.6934
Начальник Криворізького ЛВУМГ |  | Охримчук А.О. |  |  | 2018-11-01
Підрозділу підприємства, якому підпорядкована лабораторія |  | прізвище |  | підпис | дата
Завідувач ВХАЛ |  | Степанова О.Г. |  |  | 2018-11-01
Лабораторія, де здійснювалось вимірювання газу |  | прізвище |  | підпис | дата
В.о. начальника служби ГВ і М |  | Фесенко С.Г. |  |  | 2018-11-01
Підрозділу, відповідального за облік газу за маршрутом |  | прізвище |  | підпис | дата