## паспорт
АТ "Укртрансгаз" | [5 empty] | ПАСПОРТ ФІЗИКО-ХІМІЧНИХ ПОКАЗНИКІВ ПРИРОДНОГО ГАЗУ №602 | [18 empty] | Маршрут №602
Філія "УМГ "ХАРКІВТРАНСГАЗ" | [5 empty] | переданого Первомайським ЛВУМГ та прийнятого ПАТ "Луганськгаз"
п/м КС Борова Первомайське ЛВУМГ | [11 empty] | по газопроводу "Новопсков-Шебелинка"
Вимірювальна хіміко-аналітична лабораторія
Свідоцтво № 100-037/2013 дійсне до 24.10.2017 р. | [20 empty] | за період з 01.10.2018р. по 31.10.2018р.
Число місяця | Компонентний склад, % мол. | [11 empty] | Фізико-хімічні показники газу обчислені на основі компонентного складу, 101,325 кПа | [9 empty] | Температура точки роси вологи (Р = 3.92 МПа), °С | Температура точки роси вуглеводнів, °С | Масова концентрація сірководню, г/м3 | Масова концентрація меркаптанової сірки, г/м3 | Маса механічних домішок, г/м3
[13 empty] | Густина абсолютна, кг/м3,при 20 ºС, | Температура вимірювання/згоряння при 20/25°С
| метан, С1 | етан, С2 | пропан, С3 | ізо-бутан, і-С4 | н-бутан, н-С4 | нео-пентан, нео-С5 | ізо-пентан, і-С5 | н-пентан, н-С5 | гексани та вищі, С6+ | кисень, О2 | азот, N2 | діоксид вуглецю, CО2 |  | Теплота згоряння нижча |  |  | Теплота згоряння вища |  |  | Число Воббе вище
[14 empty] | ккал/м3 | МДж/м3 | кВт⋅год/м3 | ккал/м3 | МДж/м3 | кВт⋅год/м3 | ккал/м3 | МДж/м3 | кВт⋅год/м3
1 | 92.3488 | 4.0845 | 1.0543 | 0.1434 | 0.2361 | 0.0083 | 0.0707 | 0.0552 | 0.1283 | 0.0029 | 1.4727 | 0.3948 | 0.7301 | 8364.3834 | 35.02 | 9.7278 | 9260.0555 | 38.77 | 10.7694 | 11895.0035 | 49.802 | 13.8339
2 | [13 empty] | 8364.3834 | 35.02 | 9.7278 | 9260.0555 | 38.77 | 10.7694 | 11895.0035 | 49.802 | 13.8339
3 | 92.4061 | 3.9811 | 1.0269 | 0.1418 | 0.2374 | 0.0078 | 0.0713 | 0.0536 | 0.1367 | 0.0039 | 1.5366 | 0.3967 | 0.7297 | 8350.0527 | 34.96 | 9.7111 | 9248.1132 | 38.72 | 10.7556 | 11879.8368 | 49.7385 | 13.8163
4 | [13 empty] | 8350.0527 | 34.96 | 9.7111 | 9248.1132 | 38.72 | 10.7556 | 11879.8368 | 49.7385 | 13.8163
5 | 92.5247 | 4.0426 | 1.0173 | 0.1388 | 0.2298 | 0.0077 | 0.0684 | 0.0525 | 0.1111 | 0.003 | 1.43 | 0.374 | 0.7281 | 8352.4411 | 34.97 | 9.7139 | 9250.5017 | 38.73 | 10.7583 | 11896.3172 | 49.8075 | 13.8354
6 | [13 empty] | 8352.4411 | 34.97 | 9.7139 | 9250.5017 | 38.73 | 10.7583 | 11896.3172 | 49.8075 | 13.8354
7 | [13 empty] | 8352.4411 | 34.97 | 9.7139 | 9250.5017 | 38.73 | 10.7583 | 11896.3172 | 49.8075 | 13.8354
8 | 92.4526 | 3.9842 | 1.0364 | 0.1404 | 0.2298 | 0.0087 | 0.0684 | 0.0515 | 0.0993 | 0.0025 | 1.5188 | 0.4073 | 0.7285 | 8338.1104 | 34.91 | 9.6972 | 9233.7825 | 38.66 | 10.7389 | 11873.0297 | 49.71 | 13.8083
9 | [13 empty] | 8338.1104 | 34.91 | 9.6972 | 9233.7825 | 38.66 | 10.7389 | 11873.0297 | 49.71 | 13.8083
10 | 92.2489 | 4.0665 | 1.0548 | 0.1452 | 0.2404 | 0.0078 | 0.0756 | 0.0569 | 0.1623 | 0.0028 | 1.5414 | 0.3974 | 0.7316 | 8371.5488 | 35.05 | 9.7361 | 9267.2209 | 38.8 | 10.7778 | 11892.1374 | 49.79 | 13.8306
11 | [13 empty] | 8371.5488 | 35.05 | 9.7361 | 9267.2209 | 38.8 | 10.7778 | 11892.1374 | 49.79 | 13.8306
12 | 92.163 | 4.0818 | 1.0752 | 0.1518 | 0.2529 | 0.0078 | 0.0774 | 0.0583 | 0.1198 | 0.0028 | 1.5789 | 0.4305 | 0.7317 | 8359.6065 | 35 | 9.7222 | 9255.2786 | 38.75 | 10.7639 | 11875.4181 | 49.72 | 13.8111
13 | [13 empty] | 8359.6065 | 35 | 9.7222 | 9255.2786 | 38.75 | 10.7639 | 11875.4181 | 49.72 | 13.8111
14 | [13 empty] | 8359.6065 | 35 | 9.7222 | 9255.2786 | 38.75 | 10.7639 | 11875.4181 | 49.72 | 13.8111
15 | [13 empty] | 8359.6065 | 35 | 9.7222 | 9255.2786 | 38.75 | 10.7639 | 11875.4181 | 49.72 | 13.8111
16 | [13 empty] | 8359.6065 | 35 | 9.7222 | 9255.2786 | 38.75 | 10.7639 | 11875.4181 | 49.72 | 13.8111
17 | 91.8938 | 4.123 | 1.1258 | 0.1597 | 0.2657 | 0.008 | 0.0786 | 0.062 | 0.1389 | 0.0026 | 1.6624 | 0.4794 | 0.7346 | 8368.9693 | 35.0392 | 9.7331 | 9265.3579 | 38.7922 | 10.7756 | 11864.3118 | 49.6735 | 13.7982
18 | [13 empty] | 8368.9693 | 35.0392 | 9.7331 | 9265.3579 | 38.7922 | 10.7756 | 11864.3118 | 49.6735 | 13.7982
19 | 92.111 | 4.0888 | 1.0823 | 0.1469 | 0.2419 | 0.0073 | 0.07 | 0.0552 | 0.1131 | 0.0024 | 1.6244 | 0.4566 | 0.7316 | 8347.5448 | 34.9495 | 9.7082 | 9242.5959 | 38.6969 | 10.7491 | 11859.0094 | 49.6513 | 13.792
20 | [13 empty] | 8347.5448 | 34.9495 | 9.7082 | 9242.5959 | 38.6969 | 10.7491 | 11859.0094 | 49.6513 | 13.792
21 | [13 empty] | 8347.5448 | 34.9495 | 9.7082 | 9242.5959 | 38.6969 | 10.7491 | 11859.0094 | 49.6513 | 13.792
22 | 92.0628 | 4.118 | 1.0868 | 0.149 | 0.2508 | 0.0092 | 0.0726 | 0.0561 | 0.1401 | 0.0027 | 1.6056 | 0.4462 | 0.7327 | 8364.3834 | 35.02 | 9.7278 | 9260.0555 | 38.77 | 10.7694 | 11873.0297 | 49.71 | 13.8083
23 | [13 empty] | 8364.3834 | 35.02 | 9.7278 | 9260.0555 | 38.77 | 10.7694 | 11873.0297 | 49.71 | 13.8083
24 | 94.6821 | 2.7141 | 0.8476 | 0.1278 | 0.161 | 0.0059 | 0.0606 | 0.0405 | 0.1276 | 0.0031 | 0.9305 | 0.2992 | 0.7136 | 8280.7874 | 34.67 | 9.6306 | 9174.071 | 38.41 | 10.6694 | 11917.5028 | 49.8962 | 13.8601
25 | [13 empty] | 8280.7874 | 34.67 | 9.6306 | 9174.071 | 38.41 | 10.6694 | 11917.5028 | 49.8962 | 13.8601
26 | 93.7719 | 3.2331 | 0.9425 | 0.1411 | 0.1932 | 0.0064 | 0.0634 | 0.0388 | 0.121 | 0.0027 | 1.1401 | 0.3458 | 0.72 | 8309.4489 | 34.79 | 9.6639 | 9205.121 | 38.54 | 10.7056 | 11905.8471 | 49.8474 | 13.8465
27 | [13 empty] | 8309.4489 | 34.79 | 9.6639 | 9205.121 | 38.54 | 10.7056 | 11905.8471 | 49.8474 | 13.8465
28 | [13 empty] | 8309.4489 | 34.79 | 9.6639 | 9205.121 | 38.54 | 10.7056 | 11905.8471 | 49.8474 | 13.8465
29 | 94.228 | 3.0822 | 0.905 | 0.1343 | 0.1703 | 0.0061 | 0.0506 | 0.0308 | 0.0834 | 0.0029 | 0.9997 | 0.3067 | 0.7153 | 8287.9527 | 34.7 | 9.6389 | 9181.2364 | 38.44 | 10.6778 | 11914.1112 | 49.882 | 13.8561
30 | [13 empty] | 8287.9527 | 34.7 | 9.6389 | 9181.2364 | 38.44 | 10.6778 | 11914.1112 | 49.882 | 13.8561
31 | 93.3286 | 3.505 | 1.0014 | 0.1492 | 0.1981 | 0.0062 | 0.0689 | 0.0419 | 0.1148 | 0.0029 | 1.2215 | 0.3615 | 0.7231 | 8328.5565 | 34.87 | 9.6861 | 9224.2287 | 38.62 | 10.7278 | 11906.4681 | 49.85 | 13.8472
Рівень одоризації відповідає чинним нормативним документам | [13 empty] | 8336.9161 | 34.905 | 9.6958 | 9232.5405 | 38.6548 | 10.7374
Середньозважене значення теплоти згоряння:
| Головний інженер Первомайського ЛВУМГ | [8 empty] | Журавель І.В. | [10 empty] | 2018-11-01
|  | Підрозділу підприємства, якому підпорядкована лабораторія | [8 empty] | прізвище | [5 empty] | підпис |  |  |  | дата
| Начальник ВХАЛ | [8 empty] | Карапута В.М. | [10 empty] | 2018-11-01
|  | Лабораторія, де здійснювалось вимірювання газу | [8 empty] | прізвище | [5 empty] | підпис |  |  |  | дата
| Інженер І кат. групи газовимірювань та метрології | [8 empty] | Юрченко В.М. | [10 empty] | 2018-11-01
|  | Підрозділу, відповідального за облік газу за маршрутом | [8 empty] | прізвище | [5 empty] | підпис |  |  |  | дата

## додаток
Додаток до Паспорту фізико-хімічних показників природного газу. Маршрут №602
Область | ГРС, прямий споживач | Cередньозважене значення вищої теплоти згоряння
|  | ккал/м³ | МДж/м³ | кВт*год./м³
Маршрут №602 |  | 9232.5405 | 38.6548 | 10.7374
Луганська | ГРС м.Сватове | 9232.5405 | 38.6548 | 10.7374
Луганська | ГРС с.Коломийчиха | 9231.6807 | 38.6512 | 10.7364
Луганська | ГРС с.Коноплянівка | 9232.8988 | 38.6563 | 10.7379
Луганська | ГРС с.Попівка | 9232.6121 | 38.6551 | 10.7375
Головний інженер Первомайського ЛВУМГ |  | Журавель І.В. |  |  | 2018-11-01
Підрозділу підприємства, якому підпорядкована лабораторія |  | прізвище |  | підпис | дата
Начальник ВХАЛ |  | Карапута В.М. |  |  | 2018-11-01
Лабораторія, де здійснювалось вимірювання газу |  | прізвище |  | підпис | дата
Інженер І кат. групи газовимірювань та метрології |  | Юрченко В.М. |  |  | 2018-11-01
Підрозділу, відповідального за облік газу за маршрутом |  | прізвище |  | підпис | дата