## паспорт
АТ "Укртрансгаз" | [5 empty] | ПАСПОРТ ФІЗИКО-ХІМІЧНИХ ПОКАЗНИКІВ ПРИРОДНОГО ГАЗУ №627 | [18 empty] | Маршрут №627
Філія "УМГ "Харківтрансгаз" | [5 empty] | переданого Сєвєродонецьким ЛВУМГ та прийнятого ПАТ "Луганськгаз"
Новопсковський п/м Сєвєродонецьке ЛВУМГ
Вимірювальна хіміко-аналітична лабораторія
по газопроводу "Петровськ - Новопсков"
Свідоцтво № РЬ 417/2014 чинне до 31.12.2018 р. | [20 empty] | за період з 01.10.2018р. по 31.10.2018р.
Число місяця | Компонентний склад, % мол. | [11 empty] | Фізико-хімічні показники газу обчислені на основі компонентного складу, 101,325 кПа | [9 empty] | Температура точки роси вологи (Р = 3.92 МПа), °С | Температура точки роси вуглеводнів, °С | Масова концентрація сірководню, г/м3 | Масова концентрація меркаптанової сірки, г/м3 | Маса механічних домішок, г/м3
[13 empty] | Густина абсолютна, кг/м3,при 20 ºС, | Температура вимірювання/згоряння при 20/25°С
| метан, С1 | етан, С2 | пропан, С3 | ізо-бутан, і-С4 | н-бутан, н-С4 | нео-пентан, нео-С5 | ізо-пентан, і-С5 | н-пентан, н-С5 | гексани та вищі, С6+ | кисень, О2 | азот, N2 | діоксид вуглецю, CО2 |  | Теплота згоряння нижча |  |  | Теплота згоряння вища |  |  | Число Воббе вище
[14 empty] | ккал/м3 | МДж/м3 | кВт⋅год/м3 | ккал/м3 | МДж/м3 | кВт⋅год/м3 | ккал/м3 | МДж/м3 | кВт⋅год/м3
1 | [13 empty] | 8211.522 | 34.38 | 9.55 | 9100.0288 | 38.1 | 10.5833 | 11927.9642 | 49.94 | 13.8722
2 | [13 empty] | 8211.522 | 34.38 | 9.55 | 9100.0288 | 38.1 | 10.5833 | 11927.9642 | 49.94 | 13.8722
3 | [13 empty] | 8211.522 | 34.38 | 9.55 | 9100.0288 | 38.1 | 10.5833 | 11927.9642 | 49.94 | 13.8722
4 | [13 empty] | 8211.522 | 34.38 | 9.55 | 9100.0288 | 38.1 | 10.5833 | 11927.9642 | 49.94 | 13.8722
5 | 95.6034 | 2.4346 | 0.7453 | 0.1167 | 0.125 | 0.0018 | 0.0288 | 0.0191 | 0.0123 | 0.0063 | 0.7922 | 0.1145 | 0.7023 | 8216.299 | 34.4 | 9.5556 | 9107.1942 | 38.13 | 10.5917 | 11925.5758 | 49.93 | 13.8694 | -14.9 | -6.8
6 | [13 empty] | 8216.299 | 34.4 | 9.5556 | 9107.1942 | 38.13 | 10.5917 | 11925.5758 | 49.93 | 13.8694
7 | [13 empty] | 8216.299 | 34.4 | 9.5556 | 9107.1942 | 38.13 | 10.5917 | 11925.5758 | 49.93 | 13.8694
8 | [13 empty] | 8216.299 | 34.4 | 9.5556 | 9107.1942 | 38.13 | 10.5917 | 11925.5758 | 49.93 | 13.8694
9 | [13 empty] | 8216.299 | 34.4 | 9.5556 | 9107.1942 | 38.13 | 10.5917 | 11925.5758 | 49.93 | 13.8694
10 | [13 empty] | 8216.299 | 34.4 | 9.5556 | 9107.1942 | 38.13 | 10.5917 | 11925.5758 | 49.93 | 13.8694
11 | [13 empty] | 8216.299 | 34.4 | 9.5556 | 9107.1942 | 38.13 | 10.5917 | 11925.5758 | 49.93 | 13.8694
12 | 95.6738 | 2.4075 | 0.738 | 0.1166 | 0.1225 | 0.0017 | 0.0272 | 0.0184 | 0.0096 | 0.0055 | 0.7793 | 0.0999 |  | 8216.299 | 34.4 | 9.5556 | 9107.1942 | 38.13 | 10.5917 | 11925.5758 | 49.93 | 13.8694 | -13.2 | -6.9
13 | [13 empty] | 8216.299 | 34.4 | 9.5556 | 9107.1942 | 38.13 | 10.5917 | 11925.5758 | 49.93 | 13.8694
14 | [13 empty] | 8216.299 | 34.4 | 9.5556 | 9107.1942 | 38.13 | 10.5917 | 11925.5758 | 49.93 | 13.8694
15 | [13 empty] | 8216.299 | 34.4 | 9.5556 | 9107.1942 | 38.13 | 10.5917 | 11925.5758 | 49.93 | 13.8694
16 | [13 empty] | 8216.299 | 34.4 | 9.5556 | 9107.1942 | 38.13 | 10.5917 | 11925.5758 | 49.93 | 13.8694
17 | [13 empty] | 8216.299 | 34.4 | 9.5556 | 9107.1942 | 38.13 | 10.5917 | 11925.5758 | 49.93 | 13.8694
18 | [13 empty] | 8216.299 | 34.4 | 9.5556 | 9107.1942 | 38.13 | 10.5917 | 11925.5758 | 49.93 | 13.8694
19 | 95.8458 | 2.3059 | 0.7142 | 0.1137 | 0.1162 | 0.0016 | 0.0255 | 0.0169 | 0.0117 | 0.0067 | 0.7414 | 0.1004 | 0.7004 | 8206.7451 | 34.36 | 9.5444 | 9095.2519 | 38.08 | 10.5778 | 11925.5758 | 49.93 | 13.8694 | -14 | -7.9
20 | [13 empty] | 8206.7451 | 34.36 | 9.5444 | 9095.2519 | 38.08 | 10.5778 | 11925.5758 | 49.93 | 13.8694
21 | [13 empty] | 8206.7451 | 34.36 | 9.5444 | 9095.2519 | 38.08 | 10.5778 | 11925.5758 | 49.93 | 13.8694
22 | [13 empty] | 8206.7451 | 34.36 | 9.5444 | 9095.2519 | 38.08 | 10.5778 | 11925.5758 | 49.93 | 13.8694
23 | [13 empty] | 8206.7451 | 34.36 | 9.5444 | 9095.2519 | 38.08 | 10.5778 | 11925.5758 | 49.93 | 13.8694
24 | [13 empty] | 8206.7451 | 34.36 | 9.5444 | 9095.2519 | 38.08 | 10.5778 | 11925.5758 | 49.93 | 13.8694
25 | [13 empty] | 8206.7451 | 34.36 | 9.5444 | 9095.2519 | 38.08 | 10.5778 | 11925.5758 | 49.93 | 13.8694
26 | 94.8017 | 2.8227 | 0.8083 | 0.1209 | 0.1493 | 0.0045 | 0.0369 | 0.0269 | 0.0674 | 0.0069 | 0.9982 | 0.1563 | 0.7094 | 8256.9028 | 34.57 | 9.6028 | 9147.798 | 38.3 | 10.6389 | 11918.4104 | 49.9 | 13.8611 | -14.2 | -7.8
27 | [13 empty] | 8256.9028 | 34.57 | 9.6028 | 9147.798 | 38.3 | 10.6389 | 11918.4104 | 49.9 | 13.8611
28 | [13 empty] | 8256.9028 | 34.57 | 9.6028 | 9147.798 | 38.3 | 10.6389 | 11918.4104 | 49.9 | 13.8611
29 | [13 empty] | 8256.9028 | 34.57 | 9.6028 | 9147.798 | 38.3 | 10.6389 | 11918.4104 | 49.9 | 13.8611
30 | [13 empty] | 8256.9028 | 34.57 | 9.6028 | 9147.798 | 38.3 | 10.6389 | 11918.4104 | 49.9 | 13.8611
31 | [13 empty] | 8256.9028 | 34.57 | 9.6028 | 9147.798 | 38.3 | 10.6389 | 11918.4104 | 49.9 | 13.8611
Рівень одоризації відповідає чинним нормативним документам | [13 empty] | 8224.1809 | 34.433 | 9.5647 | 9114.264 | 38.1596 | 10.5999
Середньозважене значення теплоти згоряння:
| Заступник начальника Сєвєродонецького ЛВУМГ | [8 empty] | Шморгун М.А. | [10 empty] | 2018-11-01
|  | Підрозділу підприємства, якому підпорядкована лабораторія | [8 empty] | прізвище | [5 empty] | підпис |  |  |  | дата
| Завідувач ВХАЛ | [8 empty] | Гоцанюк Т.О. | [10 empty] | 2018-11-01
|  | Лабораторія, де здійснювалось вимірювання газу | [8 empty] | прізвище | [5 empty] | підпис |  |  |  | дата
| Начальник служби ГВ і М | [8 empty] | Ісаєв В.С. | [10 empty] | 2018-11-01
|  | Підрозділу, відповідального за облік газу за маршрутом | [8 empty] | прізвище | [5 empty] | підпис |  |  |  | дата

## додаток
Додаток до Паспорту фізико-хімічних показників природного газу. Маршрут №627
Область | ГРС, прямий споживач | Cередньозважене значення вищої теплоти згоряння
|  | ккал/м³ | МДж/м³ | кВт*год./м³
Маршрут №627 |  | 9114.264 | 38.1596 | 10.5999
Луганська | Кам`янка | 9114.264 | 38.1596 | 10.5999
Заступник начальника Сєвєродонецького ЛВУМГ |  | Шморгун М.А. |  |  | 2018-11-01
Підрозділу підприємства, якому підпорядкована лабораторія |  | прізвище |  | підпис | дата
Завідувач ВХАЛ |  | Гоцанюк Т.О. |  |  | 2018-11-01
Лабораторія, де здійснювалось вимірювання газу |  | прізвище |  | підпис | дата
Начальник служби ГВ і М |  | Ісаєв В.С. |  |  | 2018-11-01
Підрозділу, відповідального за облік газу за маршрутом |  | прізвище |  | підпис | дата