## паспорт
АТ "Укртрансгаз" | [5 empty] | ПАСПОРТ ФІЗИКО-ХІМІЧНИХ ПОКАЗНИКІВ ПРИРОДНОГО ГАЗУ №631 | [18 empty] | Маршрут №631
Філія "УМГ "Харківтрансгаз" | [5 empty] | переданого Сєвєродонецьким ЛВУМГ та прийнятого ПАТ "Луганськгаз"
Новопсковський п/м Сєвєродонецьке ЛВУМГ
Вимірювальна хіміко-аналітична лабораторія
по газопроводах "Краснодарський Край - Серпухов" 2н.
Свідоцтво № РЬ 417/2014 чинне до 31.12.2018 р. | [20 empty] | за період з 01.10.2018р. по 31.10.2018р.
Число місяця | Компонентний склад, % мол. | [11 empty] | Фізико-хімічні показники газу обчислені на основі компонентного складу, 101,325 кПа | [9 empty] | Температура точки роси вологи (Р = 3.92 МПа), °С | Температура точки роси вуглеводнів, °С | Масова концентрація сірководню, г/м3 | Масова концентрація меркаптанової сірки, г/м3 | Маса механічних домішок, г/м3
[13 empty] | Густина абсолютна, кг/м3,при 20 ºС, | Температура вимірювання/згоряння при 20/25°С
| метан, С1 | етан, С2 | пропан, С3 | ізо-бутан, і-С4 | н-бутан, н-С4 | нео-пентан, нео-С5 | ізо-пентан, і-С5 | н-пентан, н-С5 | гексани та вищі, С6+ | кисень, О2 | азот, N2 | діоксид вуглецю, CО2 |  | Теплота згоряння нижча |  |  | Теплота згоряння вища |  |  | Число Воббе вище
[14 empty] | ккал/м3 | МДж/м3 | кВт⋅год/м3 | ккал/м3 | МДж/м3 | кВт⋅год/м3 | ккал/м3 | МДж/м3 | кВт⋅год/м3
1 | [13 empty] | 8330.945 | 34.88 | 9.6889 | 9226.6171 | 38.63 | 10.7306 | 11894.5258 | 49.8 | 13.8333
2 | [13 empty] | 8330.945 | 34.88 | 9.6889 | 9226.6171 | 38.63 | 10.7306 | 11894.5258 | 49.8 | 13.8333
3 | [13 empty] | 8330.945 | 34.88 | 9.6889 | 9226.6171 | 38.63 | 10.7306 | 11894.5258 | 49.8 | 13.8333
4 | 92.9484 | 3.8224 | 0.9717 | 0.132 | 0.2191 | 0.0086 | 0.0679 | 0.052 | 0.1149 | 0.005 | 1.3855 | 0.2725 | 0.7247 | 8342.8873 | 34.93 | 9.7028 | 9238.5594 | 38.68 | 10.7444 | 11911.245 | 49.87 | 13.8528 | -9.3 | -4.8
5 | [13 empty] | 8342.8873 | 34.93 | 9.7028 | 9238.5594 | 38.68 | 10.7444 | 11911.245 | 49.87 | 13.8528
6 | [13 empty] | 8342.8873 | 34.93 | 9.7028 | 9238.5594 | 38.68 | 10.7444 | 11911.245 | 49.87 | 13.8528
7 | [13 empty] | 8342.8873 | 34.93 | 9.7028 | 9238.5594 | 38.68 | 10.7444 | 11911.245 | 49.87 | 13.8528
8 | [13 empty] | 8342.8873 | 34.93 | 9.7028 | 9238.5594 | 38.68 | 10.7444 | 11911.245 | 49.87 | 13.8528
9 | [13 empty] | 8342.8873 | 34.93 | 9.7028 | 9238.5594 | 38.68 | 10.7444 | 11911.245 | 49.87 | 13.8528
10 | 92.673 | 3.9502 | 1.0145 | 0.1375 | 0.2269 | 0.0085 | 0.0664 | 0.0516 | 0.1244 | 0.0047 | 1.4524 | 0.2899 | 0.727 | 8354.8296 | 34.98 | 9.7167 | 9250.5017 | 38.73 | 10.7583 | 11908.8566 | 49.86 | 13.85 | -9 | -4.9
11 | [13 empty] | 8354.8296 | 34.98 | 9.7167 | 9250.5017 | 38.73 | 10.7583 | 11908.8566 | 49.86 | 13.85
12 | [13 empty] | 8354.8296 | 34.98 | 9.7167 | 9250.5017 | 38.73 | 10.7583 | 11908.8566 | 49.86 | 13.85
13 | [13 empty] | 8354.8296 | 34.98 | 9.7167 | 9250.5017 | 38.73 | 10.7583 | 11908.8566 | 49.86 | 13.85
14 | [13 empty] | 8354.8296 | 34.98 | 9.7167 | 9250.5017 | 38.73 | 10.7583 | 11908.8566 | 49.86 | 13.85
15 | [13 empty] | 8354.8296 | 34.98 | 9.7167 | 9250.5017 | 38.73 | 10.7583 | 11908.8566 | 49.86 | 13.85
16 | [13 empty] | 8354.8296 | 34.98 | 9.7167 | 9250.5017 | 38.73 | 10.7583 | 11908.8566 | 49.86 | 13.85
17 | [13 empty] | 8354.8296 | 34.98 | 9.7167 | 9250.5017 | 38.73 | 10.7583 | 11908.8566 | 49.86 | 13.85
18 | 92.5698 | 4.0125 | 1.0076 | 0.1359 | 0.2322 | 0.0096 | 0.0694 | 0.0536 | 0.1247 | 0.005 | 1.4735 | 0.3062 | 0.7278 | 8357.218 | 34.99 | 9.7194 | 9252.8902 | 38.74 | 10.7611 | 11904.0797 | 49.84 | 13.8444 | -9.3 | -4.9
19 | [13 empty] | 8357.218 | 34.99 | 9.7194 | 9252.8902 | 38.74 | 10.7611 | 11904.0797 | 49.84 | 13.8444
20 | [13 empty] | 8357.218 | 34.99 | 9.7194 | 9252.8902 | 38.74 | 10.7611 | 11904.0797 | 49.84 | 13.8444
21 | [13 empty] | 8357.218 | 34.99 | 9.7194 | 9252.8902 | 38.74 | 10.7611 | 11904.0797 | 49.84 | 13.8444
22 | [13 empty] | 8357.218 | 34.99 | 9.7194 | 9252.8902 | 38.74 | 10.7611 | 11904.0797 | 49.84 | 13.8444
23 | [13 empty] | 8357.218 | 34.99 | 9.7194 | 9252.8902 | 38.74 | 10.7611 | 11904.0797 | 49.84 | 13.8444
24 | 92.4508 | 4.0117 | 1.0447 | 0.143 | 0.2415 | 0.011 | 0.072 | 0.0561 | 0.1228 | 0.0042 | 1.5155 | 0.3267 | 0.729 | 8361.995 | 35.01 | 9.725 | 9257.6671 | 38.76 | 10.7667 | 11899.3027 | 49.82 | 13.8389 | -8.7 | -4.3
25 | [13 empty] | 8361.995 | 35.01 | 9.725 | 9257.6671 | 38.76 | 10.7667 | 11899.3027 | 49.82 | 13.8389
26 | [13 empty] | 8361.995 | 35.01 | 9.725 | 9257.6671 | 38.76 | 10.7667 | 11899.3027 | 49.82 | 13.8389
27 | [13 empty] | 8361.995 | 35.01 | 9.725 | 9257.6671 | 38.76 | 10.7667 | 11899.3027 | 49.82 | 13.8389
28 | [13 empty] | 8361.995 | 35.01 | 9.725 | 9257.6671 | 38.76 | 10.7667 | 11899.3027 | 49.82 | 13.8389
29 | [13 empty] | 8361.995 | 35.01 | 9.725 | 9257.6671 | 38.76 | 10.7667 | 11899.3027 | 49.82 | 13.8389
30 | [13 empty] | 8361.995 | 35.01 | 9.725 | 9257.6671 | 38.76 | 10.7667 | 11899.3027 | 49.82 | 13.8389
31 | [13 empty] | 8361.995 | 35.01 | 9.725 | 9257.6671 | 38.76 | 10.7667 | 11899.3027 | 49.82 | 13.8389
Рівень одоризації відповідає чинним нормативним документам | [13 empty] | 8354.5669 | 34.9789 | 9.7164 | 9250.239 | 38.7289 | 10.758
Середньозважене значення теплоти згоряння:
| Заступник начальника Сєвєродонецького ЛВУМГ | [8 empty] | Шморгун М.А. | [10 empty] | 2018-11-01
|  | Підрозділу підприємства, якому підпорядкована лабораторія | [8 empty] | прізвище | [5 empty] | підпис |  |  |  | дата
| Завідувач ВХАЛ | [8 empty] | Гоцанюк Т.О. | [10 empty] | 2018-11-01
|  | Лабораторія, де здійснювалось вимірювання газу | [8 empty] | прізвище | [5 empty] | підпис |  |  |  | дата
| Начальник служби ГВ і М | [8 empty] | Ісаєв В.С. | [10 empty] | 2018-11-01
|  | Підрозділу, відповідального за облік газу за маршрутом | [8 empty] | прізвище | [5 empty] | підпис |  |  |  | дата

## додаток
Додаток до Паспорту фізико-хімічних показників природного газу. Маршрут №631
Область | ГРС, прямий споживач | Cередньозважене значення вищої теплоти згоряння
|  | ккал/м³ | МДж/м³ | кВт*год./м³
Маршрут №631 |  | 9250.239 | 38.7289 | 10.758
Луганська | к-п "Мирний" | 9250.239 | 38.7289 | 10.758
Заступник начальника Сєвєродонецького ЛВУМГ |  | Шморгун М.А. |  |  | 2018-11-01
Підрозділу підприємства, якому підпорядкована лабораторія |  | прізвище |  | підпис | дата
Завідувач ВХАЛ |  | Гоцанюк Т.О. |  |  | 2018-11-01
Лабораторія, де здійснювалось вимірювання газу |  | прізвище |  | підпис | дата
Начальник служби ГВ і М |  | Ісаєв В.С. |  |  | 2018-11-01
Підрозділу, відповідального за облік газу за маршрутом |  | прізвище |  | підпис | дата