## паспорт
АТ "Укртрансгаз" | [5 empty] | ПАСПОРТ ФІЗИКО-ХІМІЧНИХ ПОКАЗНИКІВ ПРИРОДНОГО ГАЗУ №635 | [18 empty] | Маршрут №635
Філія "УМГ "Харківтрансгаз" | [5 empty] | переданого Сєвєродонецьким ЛВУМГ та прийнятого ПАТ "Луганськгаз"
Новопсковський п/м Сєвєродонецьке ЛВУМГ
Вимірювальна хіміко-аналітична лабораторія
по газопроводу "Новопсков-Шебелинка"
Свідоцтво № РЬ 417/2014 чинне до 31.12.2018 р. | [20 empty] | за період з 01.10.2018р. по 31.10.2018р.
Число місяця | Компонентний склад, % мол. | [11 empty] | Фізико-хімічні показники газу обчислені на основі компонентного складу, 101,325 кПа | [9 empty] | Температура точки роси вологи (Р = 3.92 МПа), °С | Температура точки роси вуглеводнів, °С | Масова концентрація сірководню, г/м3 | Масова концентрація меркаптанової сірки, г/м3 | Маса механічних домішок, г/м3
[13 empty] | Густина абсолютна, кг/м3,при 20 ºС, | Температура вимірювання/згоряння при 20/25°С
| метан, С1 | етан, С2 | пропан, С3 | ізо-бутан, і-С4 | н-бутан, н-С4 | нео-пентан, нео-С5 | ізо-пентан, і-С5 | н-пентан, н-С5 | гексани та вищі, С6+ | кисень, О2 | азот, N2 | діоксид вуглецю, CО2 |  | Теплота згоряння нижча |  |  | Теплота згоряння вища |  |  | Число Воббе вище
[14 empty] | ккал/м3 | МДж/м3 | кВт⋅год/м3 | ккал/м3 | МДж/м3 | кВт⋅год/м3 | ккал/м3 | МДж/м3 | кВт⋅год/м3
1 | 92.3972 | 4.0522 | 1.0439 | 0.1413 | 0.2466 | 0.01 | 0.0715 | 0.0576 | 0.1451 | 0.0051 | 1.5339 | 0.2956 | 0.7297 | 8371.5488 | 35.05 | 9.7361 | 9269.6094 | 38.81 | 10.7806 | 11908.8566 | 49.86 | 13.85 | -9.1 | -5.1
2 | 92.3812 | 4.043 | 1.0645 | 0.1441 | 0.2449 | 0.0105 | 0.0738 | 0.0583 | 0.1405 | 0.0053 | 1.521 | 0.3129 | 0.73 | 8373.9373 | 35.06 | 9.7389 | 9269.6094 | 38.81 | 10.7806 | 11908.8566 | 49.86 | 13.85
3 | 92.3675 | 4.0667 | 1.0524 | 0.1432 | 0.247 | 0.0087 | 0.0732 | 0.0561 | 0.1165 | 0.006 | 1.5339 | 0.3288 | 0.7295 | 8361.995 | 35.01 | 9.725 | 9260.0555 | 38.77 | 10.7694 | 11896.9143 | 49.81 | 13.8361
4 | 92.4278 | 4.056 | 1.0293 | 0.1403 | 0.246 | 0.0098 | 0.0733 | 0.0562 | 0.1379 | 0.0054 | 1.4975 | 0.3205 | 0.7294 | 8369.1603 | 35.04 | 9.7333 | 9264.8325 | 38.79 | 10.775 | 11906.4681 | 49.85 | 13.8472
5 | 92.3974 | 4.1434 | 1.0397 | 0.1353 | 0.2359 | 0.0091 | 0.075 | 0.0577 | 0.156 | 0.0059 | 1.4505 | 0.2941 | 0.7299 | 8383.4911 | 35.1 | 9.75 | 9283.9401 | 38.87 | 10.7972 | 11925.5758 | 49.93 | 13.8694
6 | [13 empty] | 8383.4911 | 35.1 | 9.75 | 9283.9401 | 38.87 | 10.7972 | 11925.5758 | 49.93 | 13.8694
7 | [13 empty] | 8383.4911 | 35.1 | 9.75 | 9283.9401 | 38.87 | 10.7972 | 11925.5758 | 49.93 | 13.8694
8 | 92.3995 | 4.0652 | 1.0458 | 0.1428 | 0.2496 | 0.0106 | 0.0725 | 0.0587 | 0.1293 | 0.0047 | 1.5078 | 0.3135 | 0.7296 | 8369.1603 | 35.04 | 9.7333 | 9267.2209 | 38.8 | 10.7778 | 11906.4681 | 49.85 | 13.8472 | -9.3 | -5.1
9 | 92.2376 | 4.0967 | 1.0782 | 0.144 | 0.2495 | 0.0121 | 0.0741 | 0.0609 | 0.1614 | 0.0057 | 1.5385 | 0.3413 | 0.7317 | 8383.4911 | 35.1 | 9.75 | 9281.5517 | 38.86 | 10.7944 | 11906.4681 | 49.85 | 13.8472
10 | 92.322 | 4.044 | 1.0563 | 0.1441 | 0.2519 | 0.0089 | 0.0745 | 0.0579 | 0.1589 | 0.005 | 1.5537 | 0.3228 | 0.7308 | 8376.3257 | 35.07 | 9.7417 | 9271.9978 | 38.82 | 10.7833 | 11904.0797 | 49.84 | 13.8444
11 | 92.322 | 4.0604 | 1.0527 | 0.153 | 0.2567 | 0.0104 | 0.0743 | 0.0573 | 0.1553 | 0.0048 | 1.538 | 0.3151 | 0.7309 | 8378.7142 | 35.08 | 9.7444 | 9276.7748 | 38.84 | 10.7889 | 11908.8566 | 49.86 | 13.85
12 | 92.1815 | 4.1003 | 1.0857 | 0.1469 | 0.2479 | 0.0105 | 0.0727 | 0.056 | 0.1405 | 0.006 | 1.6265 | 0.3255 | 0.7313 | 8369.1603 | 35.04 | 9.7333 | 9267.2209 | 38.8 | 10.7778 | 11892.1374 | 49.79 | 13.8306
13 | [13 empty] | 8369.1603 | 35.04 | 9.7333 | 9267.2209 | 38.8 | 10.7778 | 11892.1374 | 49.79 | 13.8306
14 | [13 empty] | 8369.1603 | 35.04 | 9.7333 | 9267.2209 | 38.8 | 10.7778 | 11892.1374 | 49.79 | 13.8306
15 | [13 empty] | 8369.1603 | 35.04 | 9.7333 | 9267.2209 | 38.8 | 10.7778 | 11892.1374 | 49.79 | 13.8306
16 | 92.2624 | 4.0743 | 1.0879 | 0.148 | 0.257 | 0.0102 | 0.0769 | 0.0616 | 0.1358 | 0.0044 | 1.5504 | 0.3311 | 0.7311 | 8376.3257 | 35.07 | 9.7417 | 9274.3863 | 38.83 | 10.7861 | 11904.0797 | 49.84 | 13.8444 | -9.8 | -5.9
17 | 92.3228 | 4.0683 | 1.059 | 0.151 | 0.2619 | 0.0111 | 0.0771 | 0.0625 | 0.1511 | 0.0058 | 1.5063 | 0.3231 | 0.7311 | 8383.4911 | 35.1 | 9.75 | 9281.5517 | 38.86 | 10.7944 | 11913.6335 | 49.88 | 13.8556
18 | 92.2224 | 4.0048 | 1.0764 | 0.1486 | 0.2581 | 0.01 | 0.0766 | 0.0612 | 0.1265 | 0.0063 | 1.6384 | 0.3707 | 0.7312 | 8357.218 | 34.99 | 9.7194 | 9255.2786 | 38.75 | 10.7639 | 11877.8066 | 49.73 | 13.8139
19 | 92.1066 | 4.0109 | 1.0854 | 0.1591 | 0.2719 | 0.0099 | 0.0792 | 0.0617 | 0.1643 | 0.0064 | 1.656 | 0.3886 | 0.7333 | 8373.9373 | 35.06 | 9.7389 | 9271.9978 | 38.82 | 10.7833 | 11882.5835 | 49.75 | 13.8194
20 | [13 empty] | 8373.9373 | 35.06 | 9.7389 | 9271.9978 | 38.82 | 10.7833 | 11882.5835 | 49.75 | 13.8194
21 | [13 empty] | 8373.9373 | 35.06 | 9.7389 | 9271.9978 | 38.82 | 10.7833 | 11882.5835 | 49.75 | 13.8194
22 | 92.2785 | 3.9851 | 1.0866 | 0.1466 | 0.2483 | 0.0102 | 0.0709 | 0.0558 | 0.1243 | 0.0048 | 1.6234 | 0.3655 | 0.7305 | 8354.8296 | 34.98 | 9.7167 | 9250.5017 | 38.73 | 10.7583 | 11877.8066 | 49.73 | 13.8139 | -9.7 | -5.5
23 | 92.572 | 4.0632 | 0.9845 | 0.1327 | 0.2345 | 0.009 | 0.0739 | 0.0579 | 0.1417 | 0.005 | 1.4483 | 0.2773 | 0.728 | 8369.1603 | 35.04 | 9.7333 | 9267.2209 | 38.8 | 10.7778 | 11918.4104 | 49.9 | 13.8611
24 | 94.5639 | 2.7783 | 0.8748 | 0.1286 | 0.1655 | 0.0047 | 0.062 | 0.0514 | 0.1221 | 0.006 | 0.9988 | 0.2439 | 0.7142 | 8287.9527 | 34.7 | 9.6389 | 9181.2364 | 38.44 | 10.6778 | 11923.1873 | 49.92 | 13.8667
25 | 94.579 | 2.7982 | 0.8717 | 0.1285 | 0.1645 | 0.0047 | 0.0436 | 0.0407 | 0.1267 | 0.0054 | 0.996 | 0.241 | 0.7136 | 8283.1758 | 34.68 | 9.6333 | 9176.4595 | 38.42 | 10.6722 | 11920.7989 | 49.91 | 13.8639
26 | 93.6405 | 3.3268 | 0.9749 | 0.1404 | 0.1838 | 0.0042 | 0.0455 | 0.0349 | 0.0903 | 0.0051 | 1.2746 | 0.279 | 0.7191 | 8297.5066 | 34.74 | 9.65 | 9190.7902 | 38.48 | 10.6889 | 11894.5258 | 49.8 | 13.8333
27 | [13 empty] | 8297.5066 | 34.74 | 9.65 | 9190.7902 | 38.48 | 10.6889 | 11894.5258 | 49.8 | 13.8333
28 | [13 empty] | 8297.5066 | 34.74 | 9.65 | 9190.7902 | 38.48 | 10.6889 | 11894.5258 | 49.8 | 13.8333
29 | 94.2711 | 3.058 | 0.8996 | 0.1352 | 0.1686 | 0.0034 | 0.0427 | 0.0324 | 0.1185 | 0.0047 | 1.0356 | 0.2302 | 0.7152 | 8297.5066 | 34.74 | 9.65 | 9190.7902 | 38.48 | 10.6889 | 11927.9642 | 49.94 | 13.8722 | -9.8 | -5.6
30 | 94.2335 | 3.0904 | 0.93 | 0.136 | 0.1798 | 0.0037 | 0.0451 | 0.0314 | 0.0908 | 0.0066 | 1.024 | 0.2287 | 0.7152 | 8297.5066 | 34.74 | 9.65 | 9193.1787 | 38.49 | 10.6917 | 11930.3527 | 49.95 | 13.875
31 | 94.0289 | 3.1132 | 0.9539 | 0.1384 | 0.1797 | 0.0042 | 0.0461 | 0.0332 | 0.0692 | 0.0065 | 1.1448 | 0.2819 | 0.7163 | 8283.1758 | 34.68 | 9.6333 | 9176.4595 | 38.42 | 10.6722 | 11899.3027 | 49.82 | 13.8389
Рівень одоризації відповідає чинним нормативним документам | [13 empty] | 8355.57 | 34.9831 | 9.7175 | 9252.6991 | 38.7392 | 10.7609
Середньозважене значення теплоти згоряння:
| Заступник начальника Сєвєродонецького ЛВУМГ | [8 empty] | Шморгун М.А. | [10 empty] | 2018-11-01
|  | Підрозділу підприємства, якому підпорядкована лабораторія | [8 empty] | прізвище | [5 empty] | підпис |  |  |  | дата
| Завідувач ВХАЛ | [8 empty] | Гоцанюк Т.О. | [10 empty] | 2018-11-01
|  | Лабораторія, де здійснювалось вимірювання газу | [8 empty] | прізвище | [5 empty] | підпис |  |  |  | дата
| Начальник служби ГВ і М | [8 empty] | Ісаєв В.С. | [10 empty] | 2018-11-01
|  | Підрозділу, відповідального за облік газу за маршрутом | [8 empty] | прізвище | [5 empty] | підпис |  |  |  | дата

## додаток
Додаток до Паспорту фізико-хімічних показників природного газу. Маршрут №635
Область | ГРС, прямий споживач | Cередньозважене значення вищої теплоти згоряння
|  | ккал/м³ | МДж/м³ | кВт*год./м³
Маршрут №635 |  | 9252.6991 | 38.7392 | 10.7609
Луганська | Писарівка | 9252.6991 | 38.7392 | 10.7609
Заступник начальника Сєвєродонецького ЛВУМГ |  | Шморгун М.А. |  |  | 2018-11-01
Підрозділу підприємства, якому підпорядкована лабораторія |  | прізвище |  | підпис | дата
Завідувач ВХАЛ |  | Гоцанюк Т.О. |  |  | 2018-11-01
Лабораторія, де здійснювалось вимірювання газу |  | прізвище |  | підпис | дата
Начальник служби ГВ і М |  | Ісаєв В.С. |  |  | 2018-11-01
Підрозділу, відповідального за облік газу за маршрутом |  | прізвище |  | підпис | дата