## паспорт
АТ "Укртрансгаз" | [5 empty] | ПАСПОРТ ФІЗИКО-ХІМІЧНИХ ПОКАЗНИКІВ ПРИРОДНОГО ГАЗУ №639 | [18 empty] | Маршрут №639
Філія "УМГ "Харківтрансгаз" | [5 empty] | переданого Сєвєродонецьким ЛВУМГ та прийнятого ПАТ "Луганськгаз"
Новопсковський п/м Сєвєродонецьке ЛВУМГ
Вимірювальна хіміко-аналітична лабораторія
по газопроводу "Ставрополь - Москва" 2н.
Свідоцтво № РЬ 417/2014 чинне до 31.12.2018 р. | [20 empty] | за період з 01.10.2018р. по 31.10.2018р.
Число місяця | Компонентний склад, % мол. | [11 empty] | Фізико-хімічні показники газу обчислені на основі компонентного складу, 101,325 кПа | [9 empty] | Температура точки роси вологи (Р = 3.92 МПа), °С | Температура точки роси вуглеводнів, °С | Масова концентрація сірководню, г/м3 | Масова концентрація меркаптанової сірки, г/м3 | Маса механічних домішок, г/м3
[13 empty] | Густина абсолютна, кг/м3,при 20 ºС, | Температура вимірювання/згоряння при 20/25°С
| метан, С1 | етан, С2 | пропан, С3 | ізо-бутан, і-С4 | н-бутан, н-С4 | нео-пентан, нео-С5 | ізо-пентан, і-С5 | н-пентан, н-С5 | гексани та вищі, С6+ | кисень, О2 | азот, N2 | діоксид вуглецю, CО2 |  | Теплота згоряння нижча |  |  | Теплота згоряння вища |  |  | Число Воббе вище
[14 empty] | ккал/м3 | МДж/м3 | кВт⋅год/м3 | ккал/м3 | МДж/м3 | кВт⋅год/м3 | ккал/м3 | МДж/м3 | кВт⋅год/м3
1 | [13 empty] | 8199.5797 | 34.33 | 9.5361 | 9088.0865 | 38.05 | 10.5694 | 11918.4104 | 49.9 | 13.8611
2 | 96.1187 | 2.12 | 0.64 | 0.098 | 0.096 | 0.0014 | 0.0178 | 0.0127 | 0.0111 | 0.0053 | 0.71 | 0.169 | 0.6982 | 8173.3067 | 34.22 | 9.5056 | 9059.425 | 37.93 | 10.5361 | 11899.3027 | 49.82 | 13.8389 | -21.1
3 | [13 empty] | 8173.3067 | 34.22 | 9.5056 | 9059.425 | 37.93 | 10.5361 | 11899.3027 | 49.82 | 13.8389
4 | [13 empty] | 8173.3067 | 34.22 | 9.5056 | 9059.425 | 37.93 | 10.5361 | 11899.3027 | 49.82 | 13.8389
5 | [13 empty] | 8173.3067 | 34.22 | 9.5056 | 9059.425 | 37.93 | 10.5361 | 11899.3027 | 49.82 | 13.8389
6 | [13 empty] | 8173.3067 | 34.22 | 9.5056 | 9059.425 | 37.93 | 10.5361 | 11899.3027 | 49.82 | 13.8389
7 | [13 empty] | 8173.3067 | 34.22 | 9.5056 | 9059.425 | 37.93 | 10.5361 | 11899.3027 | 49.82 | 13.8389
8 | [13 empty] | 8173.3067 | 34.22 | 9.5056 | 9059.425 | 37.93 | 10.5361 | 11899.3027 | 49.82 | 13.8389
9 | 96.0364 | 2.2 | 0.67 | 0.102 | 0.098 | 0.0015 | 0.0177 | 0.0127 | 0.0118 | 0.0049 | 0.67 | 0.175 | 0.6989 | 8185.249 | 34.27 | 9.5194 | 9071.3673 | 37.98 | 10.55 | 11908.8566 | 49.86 | 13.85 | -20.1 |  | менше 0,0010 | 0,0051
10 | [13 empty] | 8185.249 | 34.27 | 9.5194 | 9071.3673 | 37.98 | 10.55 | 11908.8566 | 49.86 | 13.85
11 | [13 empty] | 8185.249 | 34.27 | 9.5194 | 9071.3673 | 37.98 | 10.55 | 11908.8566 | 49.86 | 13.85
12 | [13 empty] | 8185.249 | 34.27 | 9.5194 | 9071.3673 | 37.98 | 10.55 | 11908.8566 | 49.86 | 13.85
13 | [13 empty] | 8185.249 | 34.27 | 9.5194 | 9071.3673 | 37.98 | 10.55 | 11908.8566 | 49.86 | 13.85
14 | [13 empty] | 8185.249 | 34.27 | 9.5194 | 9071.3673 | 37.98 | 10.55 | 11908.8566 | 49.86 | 13.85
15 | [13 empty] | 8185.249 | 34.27 | 9.5194 | 9071.3673 | 37.98 | 10.55 | 11908.8566 | 49.86 | 13.85
16 | 96.4172 | 1.92 | 0.57 | 0.087 | 0.085 | 0.0015 | 0.0158 | 0.0111 | 0.0118 | 0.0076 | 0.73 | 0.143 | 0.6955 | 8147.0336 | 34.11 | 9.475 | 9030.7635 | 37.81 | 10.5028 | 11884.972 | 49.76 | 13.8222 | -21.8 |  |  |  | відсутні
17 | [13 empty] | 8147.0336 | 34.11 | 9.475 | 9030.7635 | 37.81 | 10.5028 | 11884.972 | 49.76 | 13.8222
18 | [13 empty] | 8147.0336 | 34.11 | 9.475 | 9030.7635 | 37.81 | 10.5028 | 11884.972 | 49.76 | 13.8222
19 | [13 empty] | 8147.0336 | 34.11 | 9.475 | 9030.7635 | 37.81 | 10.5028 | 11884.972 | 49.76 | 13.8222
20 | [13 empty] | 8147.0336 | 34.11 | 9.475 | 9030.7635 | 37.81 | 10.5028 | 11884.972 | 49.76 | 13.8222
21 | [13 empty] | 8147.0336 | 34.11 | 9.475 | 9030.7635 | 37.81 | 10.5028 | 11884.972 | 49.76 | 13.8222
22 | 96.323 | 1.98 | 0.59 | 0.091 | 0.088 | 0.0013 | 0.0164 | 0.0118 | 0.0108 | 0.0057 | 0.73 | 0.152 | 0.6963 | 8151.8106 | 34.13 | 9.4806 | 9037.9289 | 37.84 | 10.5111 | 11887.3604 | 49.77 | 13.825 | -22.6
23 | [13 empty] | 8151.8106 | 34.13 | 9.4806 | 9037.9289 | 37.84 | 10.5111 | 11887.3604 | 49.77 | 13.825
24 | [13 empty] | 8151.8106 | 34.13 | 9.4806 | 9037.9289 | 37.84 | 10.5111 | 11887.3604 | 49.77 | 13.825
25 | [13 empty] | 8151.8106 | 34.13 | 9.4806 | 9037.9289 | 37.84 | 10.5111 | 11887.3604 | 49.77 | 13.825
26 | [13 empty] | 8151.8106 | 34.13 | 9.4806 | 9037.9289 | 37.84 | 10.5111 | 11887.3604 | 49.77 | 13.825
27 | [13 empty] | 8151.8106 | 34.13 | 9.4806 | 9037.9289 | 37.84 | 10.5111 | 11887.3604 | 49.77 | 13.825
28 | [13 empty] | 8151.8106 | 34.13 | 9.4806 | 9037.9289 | 37.84 | 10.5111 | 11887.3604 | 49.77 | 13.825
29 | [13 empty] | 8151.8106 | 34.13 | 9.4806 | 9037.9289 | 37.84 | 10.5111 | 11887.3604 | 49.77 | 13.825
30 | 96.0637 | 2.19 | 0.67 | 0.103 | 0.1 | 0.0014 | 0.0186 | 0.0132 | 0.0109 | 0.0052 | 0.651 | 0.173 | 0.6988 | 8185.249 | 34.27 | 9.5194 | 9054.6481 | 37.91 | 10.5306 | 11887.3604 | 49.77 | 13.825 | -20.5
31 | [13 empty] | 8185.249 | 34.27 | 9.5194 | 9054.6481 | 37.91 | 10.5306 | 11887.3604 | 49.77 | 13.825
Рівень одоризації відповідає чинним нормативним документам | [13 empty] | 8167.3356 | 34.195 | 9.4986 | 9051.8058 | 37.8981 | 10.5273
Середньозважене значення теплоти згоряння:
| Заступник начальника Сєвєродонецького ЛВУМГ | [8 empty] | Шморгун М.А. | [10 empty] | 2018-11-01
|  | Підрозділу підприємства, якому підпорядкована лабораторія | [8 empty] | прізвище | [5 empty] | підпис |  |  |  | дата
| Завідувач ВХАЛ | [8 empty] | Гоцанюк Т.О. | [10 empty] | 2018-11-01
|  | Лабораторія, де здійснювалось вимірювання газу | [8 empty] | прізвище | [5 empty] | підпис |  |  |  | дата
| Начальник служби ГВ і М | [8 empty] | Ісаєв В.С. | [10 empty] | 2018-11-01
|  | Підрозділу, відповідального за облік газу за маршрутом | [8 empty] | прізвище | [5 empty] | підпис |  |  |  | дата

## додаток
Додаток до Паспорту фізико-хімічних показників природного газу. Маршрут №639
Область | ГРС, прямий споживач | Cередньозважене значення вищої теплоти згоряння
|  | ккал/м³ | МДж/м³ | кВт*год./м³
Маршрут №639 |  | 9051.8058 | 37.8981 | 10.5273
Луганська | Воєводське | 9051.8058 | 37.8981 | 10.5273
Заступник начальника Сєвєродонецького ЛВУМГ |  | Шморгун М.А. |  |  | 2018-11-01
Підрозділу підприємства, якому підпорядкована лабораторія |  | прізвище |  | підпис | дата
Завідувач ВХАЛ |  | Гоцанюк Т.О. |  |  | 2018-11-01
Лабораторія, де здійснювалось вимірювання газу |  | прізвище |  | підпис | дата
Начальник служби ГВ і М |  | Ісаєв В.С. |  |  | 2018-11-01
Підрозділу, відповідального за облік газу за маршрутом |  | прізвище |  | підпис | дата