## паспорт
АТ "Укртрансгаз" | [5 empty] | ПАСПОРТ ФІЗИКО-ХІМІЧНИХ ПОКАЗНИКІВ ПРИРОДНОГО ГАЗУ №648 | [18 empty] | Маршрут №648
Філія "УМГ "ХАРКІВТРАНСГАЗ" | [5 empty] | переданого Сєвєродонецьким ЛВУМГ та прийнятого ПАТ "Луганськгаз"
Сєвєродонецьке ЛВУМГ
Вимірювальна хіміко-аналітична лабораторія
по газопроводу "Луганськ-Лисичанськ-Рубіжне"
Свідоцтво № LC 041 від 13.06.2017р. чинне до 13.06.2022 р. | [20 empty] | за період з 01.10.2018р. по 31.10.2018р.
Число місяця | Компонентний склад, % мол. | [11 empty] | Фізико-хімічні показники газу обчислені на основі компонентного складу, 101,325 кПа | [9 empty] | Температура точки роси вологи (Р = 3.92 МПа), °С | Температура точки роси вуглеводнів, °С | Масова концентрація сірководню, г/м3 | Масова концентрація меркаптанової сірки, г/м3 | Маса механічних домішок, г/м3
[13 empty] | Густина абсолютна, кг/м3,при 20 ºС, | Температура вимірювання/згоряння при 20/25°С
| метан, С1 | етан, С2 | пропан, С3 | ізо-бутан, і-С4 | н-бутан, н-С4 | нео-пентан, нео-С5 | ізо-пентан, і-С5 | н-пентан, н-С5 | гексани та вищі, С6+ | кисень, О2 | азот, N2 | діоксид вуглецю, CО2 |  | Теплота згоряння нижча |  |  | Теплота згоряння вища |  |  | Число Воббе вище
[14 empty] | ккал/м3 | МДж/м3 | кВт⋅год/м3 | ккал/м3 | МДж/м3 | кВт⋅год/м3 | ккал/м3 | МДж/м3 | кВт⋅год/м3
1 | [13 empty] | 8081.0883 | 33.8339 | 9.3983 | 8939.2616 | 37.4269 | 10.3964 | 11109.1288 | 46.5117 | 12.9199
2 | 85.7413 | 3.2459 | 1.3883 | 0.1821 | 0.4282 | 0.0029 | 0.1032 | 0.0932 | 0.2114 | 0.0061 | 8.1913 | 0.4061 | 0.7707 | 7898.5623 | 33.0697 | 9.186 | 8741.6166 | 36.5994 | 10.1665 | 10928.2508 | 45.7544 | 12.7096
3 | [13 empty] | 7898.5623 | 33.0697 | 9.186 | 8741.6166 | 36.5994 | 10.1665 | 10928.2508 | 45.7544 | 12.7096
4 | [13 empty] | 7898.5623 | 33.0697 | 9.186 | 8741.6166 | 36.5994 | 10.1665 | 10928.2508 | 45.7544 | 12.7096
5 | [13 empty] | 7898.5623 | 33.0697 | 9.186 | 8741.6166 | 36.5994 | 10.1665 | 10928.2508 | 45.7544 | 12.7096
6 | [13 empty] | 7898.5623 | 33.0697 | 9.186 | 8741.6166 | 36.5994 | 10.1665 | 10928.2508 | 45.7544 | 12.7096
7 | [13 empty] | 7898.5623 | 33.0697 | 9.186 | 8741.6166 | 36.5994 | 10.1665 | 10928.2508 | 45.7544 | 12.7096
8 | 86.0626 | 3.5761 | 1.7709 | 0.2343 | 0.5702 | 0.0094 | 0.1315 | 0.1242 | 0.2075 | 0.0063 | 6.6617 | 0.6453 | 0.7772 | 8121.1666 | 34.0017 | 9.4449 | 8984.0452 | 37.6144 | 10.4484 | 11184.3414 | 46.8266 | 13.0074 |  |  | 0,0008 | 0,002 | відсутні
9 | [13 empty] | 8121.1666 | 34.0017 | 9.4449 | 8984.0452 | 37.6144 | 10.4484 | 11184.3414 | 46.8266 | 13.0074
10 | [13 empty] | 8121.1666 | 34.0017 | 9.4449 | 8984.0452 | 37.6144 | 10.4484 | 11184.3414 | 46.8266 | 13.0074
11 | [13 empty] | 8121.1666 | 34.0017 | 9.4449 | 8984.0452 | 37.6144 | 10.4484 | 11184.3414 | 46.8266 | 13.0074
12 | [13 empty] | 8121.1666 | 34.0017 | 9.4449 | 8984.0452 | 37.6144 | 10.4484 | 11184.3414 | 46.8266 | 13.0074
13 | [13 empty] | 8121.1666 | 34.0017 | 9.4449 | 8984.0452 | 37.6144 | 10.4484 | 11184.3414 | 46.8266 | 13.0074
14 | [13 empty] | 8121.1666 | 34.0017 | 9.4449 | 8984.0452 | 37.6144 | 10.4484 | 11184.3414 | 46.8266 | 13.0074
15 | [13 empty] | 8121.1666 | 34.0017 | 9.4449 | 8984.0452 | 37.6144 | 10.4484 | 11184.3414 | 46.8266 | 13.0074
16 | 86.4318 | 3.5285 | 1.7241 | 0.2317 | 0.5659 | 0.014 | 0.1342 | 0.1281 | 0.1887 | 0.0101 | 6.4656 | 0.5773 | 0.7742 | 8128.8814 | 34.034 | 9.4539 | 8993.1214 | 37.6524 | 10.459 | 11217.1588 | 46.964 | 13.0456
17 | [13 empty] | 8128.8814 | 34.034 | 9.4539 | 8993.1214 | 37.6524 | 10.459 | 11217.1588 | 46.964 | 13.0456
18 | [13 empty] | 8128.8814 | 34.034 | 9.4539 | 8993.1214 | 37.6524 | 10.459 | 11217.1588 | 46.964 | 13.0456
19 | [13 empty] | 8128.8814 | 34.034 | 9.4539 | 8993.1214 | 37.6524 | 10.459 | 11217.1588 | 46.964 | 13.0456
20 | [13 empty] | 8128.8814 | 34.034 | 9.4539 | 8993.1214 | 37.6524 | 10.459 | 11217.1588 | 46.964 | 13.0456
21 | [13 empty] | 8128.8814 | 34.034 | 9.4539 | 8993.1214 | 37.6524 | 10.459 | 11217.1588 | 46.964 | 13.0456
22 | 85.8321 | 3.3624 | 1.5133 | 0.2038 | 0.4796 | 0.0108 | 0.1121 | 0.1009 | 0.1876 | 0.0062 | 7.5765 | 0.6147 | 0.7734 | 7966.2273 | 33.353 | 9.2647 | 8815.3722 | 36.9082 | 10.2523 | 11001.1705 | 46.0597 | 12.7944
23 | [13 empty] | 7966.2273 | 33.353 | 9.2647 | 8815.3722 | 36.9082 | 10.2523 | 11001.1705 | 46.0597 | 12.7944
24 | [13 empty] | 7966.2273 | 33.353 | 9.2647 | 8815.3722 | 36.9082 | 10.2523 | 11001.1705 | 46.0597 | 12.7944
25 | [13 empty] | 7966.2273 | 33.353 | 9.2647 | 8815.3722 | 36.9082 | 10.2523 | 11001.1705 | 46.0597 | 12.7944
26 | [13 empty] | 7966.2273 | 33.353 | 9.2647 | 8815.3722 | 36.9082 | 10.2523 | 11001.1705 | 46.0597 | 12.7944
27 | [13 empty] | 7966.2273 | 33.353 | 9.2647 | 8815.3722 | 36.9082 | 10.2523 | 11001.1705 | 46.0597 | 12.7944
28 | [13 empty] | 7966.2273 | 33.353 | 9.2647 | 8815.3722 | 36.9082 | 10.2523 | 11001.1705 | 46.0597 | 12.7944
29 | 85.6101 | 3.5181 | 1.6843 | 0.2157 | 0.5318 | 0.0149 | 0.142 | 0.1488 | 0.2017 | 0.0062 | 7.4596 | 0.4668 | 0.7775 | 8054.7675 | 33.7237 | 9.3677 | 8911.0061 | 37.3086 | 10.3635 | 11807.8009 | 49.4369 | 13.7325
30 | [13 empty] | 8054.7675 | 33.7237 | 9.3677 | 8911.0061 | 37.3086 | 10.3635 | 11807.8009 | 49.4369 | 13.7325
31 | [13 empty] | 8054.7675 | 33.7237 | 9.3677 | 8911.0061 | 37.3086 | 10.3635 | 11807.8009 | 49.4369 | 13.7325
Рівень одоризації відповідає чинним нормативним документам | [13 empty] | 8032.101 | 33.6288 | 9.3413 | 8887.026 | 37.2082 | 10.3356
Середньозважене значення теплоти згоряння:
| Начальник Сєвєродонецького ЛВУМГ | [8 empty] | Головко Ю.О. | [10 empty] | 2018-11-01
|  | Підрозділу підприємства, якому підпорядкована лабораторія | [8 empty] | прізвище | [5 empty] | підпис |  |  |  | дата
| Інженер II кат. ВХАЛ | [8 empty] | Єрьоменко М.О. | [10 empty] | 2018-11-01
|  | Лабораторія, де здійснювалось вимірювання газу | [8 empty] | прізвище | [5 empty] | підпис |  |  |  | дата
| Начальник служби ГВ і М | [8 empty] | Ісаєв В.С. | [10 empty] | 2018-11-01
|  | Підрозділу, відповідального за облік газу за маршрутом | [8 empty] | прізвище | [5 empty] | підпис |  |  |  | дата

## додаток
Додаток до Паспорту фізико-хімічних показників природного газу. Маршрут №648
Область | ГРС, прямий споживач | Cередньозважене значення вищої теплоти згоряння
|  | ккал/м³ | МДж/м³ | кВт*год./м³
Маршрут №648 |  | 8887.026 | 37.2082 | 10.3356
Луганська | Лисичанськ (місто) | 8887.026 | 37.2082 | 10.3356
Начальник Сєвєродонецького ЛВУМГ |  | Головко Ю.О. |  |  | 2018-11-01
Підрозділу підприємства, якому підпорядкована лабораторія |  | прізвище |  | підпис | дата
Інженер II кат. ВХАЛ |  | Єрьоменко М.О. |  |  | 2018-11-01
Лабораторія, де здійснювалось вимірювання газу |  | прізвище |  | підпис | дата
Начальник служби ГВ і М |  | Ісаєв В.С. |  |  | 2018-11-01
Підрозділу, відповідального за облік газу за маршрутом |  | прізвище |  | підпис | дата