## паспорт
АТ "Укртрансгаз" | [5 empty] | ПАСПОРТ ФІЗИКО-ХІМІЧНИХ ПОКАЗНИКІВ ПРИРОДНОГО ГАЗУ №653 | [18 empty] | Маршрут №653
Філія "УМГ "ХАРКІВТРАНСГАЗ" | [5 empty] | переданого Сєвєродонецьким ЛВУМГ та прийнятого ПАТ "Луганськгаз", ПАТ "РКТК"
Сєвєродонецьке ЛВУМГ
Вимірювальна хіміко-аналітична лабораторія
по газопроводу "Луганськ-Лисичанськ-Рубіжне"
Свідоцтво № LC 041 від 13.06.2017р. чинне до 13.06.2022 р. | [20 empty] | за період з 01.10.2018р. по 31.10.2018р.
Число місяця | Компонентний склад, % мол. | [11 empty] | Фізико-хімічні показники газу обчислені на основі компонентного складу, 101,325 кПа | [9 empty] | Температура точки роси вологи (Р = 3.92 МПа), °С | Температура точки роси вуглеводнів, °С | Масова концентрація сірководню, г/м3 | Масова концентрація меркаптанової сірки, г/м3 | Маса механічних домішок, г/м3
[13 empty] | Густина абсолютна, кг/м3,при 20 ºС, | Температура вимірювання/згоряння при 20/25°С
| метан, С1 | етан, С2 | пропан, С3 | ізо-бутан, і-С4 | н-бутан, н-С4 | нео-пентан, нео-С5 | ізо-пентан, і-С5 | н-пентан, н-С5 | гексани та вищі, С6+ | кисень, О2 | азот, N2 | діоксид вуглецю, CО2 |  | Теплота згоряння нижча |  |  | Теплота згоряння вища |  |  | Число Воббе вище
[14 empty] | ккал/м3 | МДж/м3 | кВт⋅год/м3 | ккал/м3 | МДж/м3 | кВт⋅год/м3 | ккал/м3 | МДж/м3 | кВт⋅год/м3
1 | [12 empty] | 0.729 | 8346.8521 | 34.9466 | 9.7074 | 9242.2138 | 38.6953 | 10.7487 | 11638.1486 | 48.7266 | 13.5352
2 | [12 empty] | 0.729 | 8346.8521 | 34.9466 | 9.7074 | 9242.2138 | 38.6953 | 10.7487 | 11638.1486 | 48.7266 | 13.5352
3 | [12 empty] | 0.7514 | 8346.8521 | 34.9466 | 9.7074 | 9242.2138 | 38.6953 | 10.7487 | 11638.1486 | 48.7266 | 13.5352
4 | 89.3301 | 3.1903 | 1.4149 | 0.1823 | 0.3679 | 0.0026 | 0.0838 | 0.0686 | 0.0877 | 0.0068 | 4.0489 | 1.2161 | 0.7553 | 8105.1878 | 33.9348 | 9.4263 | 8973.2255 | 37.5691 | 10.4359 | 11342.6007 | 47.4892 | 13.1914 | -8.2 | -7.3
5 | [12 empty] | 0.7551 | 8105.1878 | 33.9348 | 9.4263 | 8973.2255 | 37.5691 | 10.4359 | 11342.6007 | 47.4892 | 13.1914
6 | [12 empty] | 0.7555 | 8105.1878 | 33.9348 | 9.4263 | 8973.2255 | 37.5691 | 10.4359 | 11342.6007 | 47.4892 | 13.1914
7 | [12 empty] | 0.7561 | 8105.1878 | 33.9348 | 9.4263 | 8973.2255 | 37.5691 | 10.4359 | 11342.6007 | 47.4892 | 13.1914
8 | [12 empty] | 0.7564 | 8105.1878 | 33.9348 | 9.4263 | 8973.2255 | 37.5691 | 10.4359 | 11342.6007 | 47.4892 | 13.1914
9 | [12 empty] | 0.7557 | 8105.1878 | 33.9348 | 9.4263 | 8973.2255 | 37.5691 | 10.4359 | 11342.6007 | 47.4892 | 13.1914
10 | 89.103 | 3.0443 | 1.327 | 0.1737 | 0.3458 | 0.0077 | 0.0817 | 0.0676 | 0.0984 | 0.0065 | 4.4493 | 1.295 | 0.7545 | 8044.9509 | 33.6826 | 9.3563 | 8907.2085 | 37.2927 | 10.3591 | 11252.9141 | 47.1137 | 13.0871 | -8.3 | -6.7 | 0,0002 | 0,0003 | відсутні
11 | [12 empty] | 0.7534 | 8044.9509 | 33.6826 | 9.3563 | 8907.2085 | 37.2927 | 10.3591 | 11252.9141 | 47.1137 | 13.0871
12 | [12 empty] | 0.7538 | 8044.9509 | 33.6826 | 9.3563 | 8907.2085 | 37.2927 | 10.3591 | 11252.9141 | 47.1137 | 13.0871
13 | [12 empty] | 0.7536 | 8044.9509 | 33.6826 | 9.3563 | 8907.2085 | 37.2927 | 10.3591 | 11252.9141 | 47.1137 | 13.0871
14 | [12 empty] | 0.7542 | 8044.9509 | 33.6826 | 9.3563 | 8907.2085 | 37.2927 | 10.3591 | 11252.9141 | 47.1137 | 13.0871
15 | [12 empty] | 0.7546 | 8044.9509 | 33.6826 | 9.3563 | 8907.2085 | 37.2927 | 10.3591 | 11252.9141 | 47.1137 | 13.0871
16 | [12 empty] | 0.7547 | 8044.9509 | 33.6826 | 9.3563 | 8907.2085 | 37.2927 | 10.3591 | 11252.9141 | 47.1137 | 13.0871
17 | [12 empty] | 0.7558 | 8044.9509 | 33.6826 | 9.3563 | 8907.2085 | 37.2927 | 10.3591 | 11252.9141 | 47.1137 | 13.0871
18 | 89.3517 | 3.1944 | 1.4089 | 0.1809 | 0.3679 | 0.0032009 | 0.0873 | 0.0736 | 0.107 | 0.0075 | 4.026 | 1.1916 | 0.7571 | 8116.3897 | 33.9817 | 9.4394 | 8985.3589 | 37.6199 | 10.45 | 11355.5939 | 47.5436 | 13.2066 | -8.2 | -6.9
19 | [12 empty] | 0.7573 | 8116.3897 | 33.9817 | 9.4394 | 8985.3589 | 37.6199 | 10.45 | 11355.5939 | 47.5436 | 13.2066
20 | [12 empty] | 0.7577 | 8116.3897 | 33.9817 | 9.4394 | 8985.3589 | 37.6199 | 10.45 | 11355.5939 | 47.5436 | 13.2066
21 | [12 empty] | 0.7579 | 8116.3897 | 33.9817 | 9.4394 | 8985.3589 | 37.6199 | 10.45 | 11355.5939 | 47.5436 | 13.2066
22 | [12 empty] | 0.7572 | 8116.3897 | 33.9817 | 9.4394 | 8985.3589 | 37.6199 | 10.45 | 11355.5939 | 47.5436 | 13.2066
23 | [12 empty] | 0.757 | 8116.3897 | 33.9817 | 9.4394 | 8985.3589 | 37.6199 | 10.45 | 11355.5939 | 47.5436 | 13.2066
24 | [12 empty] | 0.7575 | 8116.3897 | 33.9817 | 9.4394 | 8985.3589 | 37.6199 | 10.45 | 11355.5939 | 47.5436 | 13.2066
25 | 89.6364 | 3.0513 | 1.3468 | 0.1754 | 0.3555 | 0.0039 | 0.0823 | 0.0685 | 0.1173 | 0.0063 | 4.023 | 1.1333 | 0.7565 | 8102.2262 | 33.9224 | 9.4229 | 8970.3832 | 37.5572 | 10.4326 | 11355.5462 | 47.5434 | 13.2065 | -8.8 | -6.9
26 | [12 empty] | 0.7568 | 8102.2262 | 33.9224 | 9.4229 | 8970.3832 | 37.5572 | 10.4326 | 11355.5462 | 47.5434 | 13.2065
27 | [12 empty] | 0.7569 | 8102.2262 | 33.9224 | 9.4229 | 8970.3832 | 37.5572 | 10.4326 | 11355.5462 | 47.5434 | 13.2065
28 | [12 empty] | 0.757 | 8102.2262 | 33.9224 | 9.4229 | 8970.3832 | 37.5572 | 10.4326 | 11355.5462 | 47.5434 | 13.2065
29 | [12 empty] | 0.7572 | 8102.2262 | 33.9224 | 9.4229 | 8970.3832 | 37.5572 | 10.4326 | 11355.5462 | 47.5434 | 13.2065
30 | [12 empty] | 0.7563 | 8102.2262 | 33.9224 | 9.4229 | 8970.3832 | 37.5572 | 10.4326 | 11355.5462 | 47.5434 | 13.2065
31 | [12 empty] | 0.7566 | 8102.2262 | 33.9224 | 9.4229 | 8970.3832 | 37.5572 | 10.4326 | 11355.5462 | 47.5434 | 13.2065
Рівень одоризації відповідає чинним нормативним документам | [13 empty] | 8114.1685 | 33.9724 | 9.4368 | 8983.5198 | 37.6122 | 10.4478
Середньозважене значення теплоти згоряння:
| Начальник Сєвєродонецького ЛВУМГ | [8 empty] | Головко Ю.О. | [10 empty] | 2018-11-01
|  | Підрозділу підприємства, якому підпорядкована лабораторія | [8 empty] | прізвище | [5 empty] | підпис |  |  |  | дата
| Інженер II кат. ВХАЛ | [8 empty] | Єрьоменко М.О. | [10 empty] | 2018-11-01
|  | Лабораторія, де здійснювалось вимірювання газу | [8 empty] | прізвище | [5 empty] | підпис |  |  |  | дата
| Начальник служби ГВ і М | [8 empty] | Ісаєв В.С. | [10 empty] | 2018-11-01
|  | Підрозділу, відповідального за облік газу за маршрутом | [8 empty] | прізвище | [5 empty] | підпис |  |  |  | дата

## додаток
Додаток до Паспорту фізико-хімічних показників природного газу. Маршрут №653
Область | ГРС, прямий споживач | Cередньозважене значення вищої теплоти згоряння
|  | ккал/м³ | МДж/м³ | кВт*год./м³
Маршрут №653 |  | 8983.5198 | 37.6122 | 10.4478
Луганська | Рубіжне (Зоря) | 9050.9937 | 37.8947 | 10.5263
Луганська | Рубіжне (КТК) | 8985.6933 | 37.6213 | 10.4504
Луганська | Рубіжне (місто) | 8976.3783 | 37.5823 | 10.4395
Начальник Сєвєродонецького ЛВУМГ |  | Головко Ю.О. |  |  | 2018-11-01
Підрозділу підприємства, якому підпорядкована лабораторія |  | прізвище |  | підпис | дата
Інженер II кат. ВХАЛ |  | Єрьоменко М.О. |  |  | 2018-11-01
Лабораторія, де здійснювалось вимірювання газу |  | прізвище |  | підпис | дата
Начальник служби ГВ і М |  | Ісаєв В.С. |  |  | 2018-11-01
Підрозділу, відповідального за облік газу за маршрутом |  | прізвище |  | підпис | дата