## паспорт
АТ "Укртрансгаз" | [5 empty] | ПАСПОРТ ФІЗИКО-ХІМІЧНИХ ПОКАЗНИКІВ ПРИРОДНОГО ГАЗУ №683 | [18 empty] | Маршрут №683
Філія "УМГ "ХАРКІВТРАНСГАЗ" | [5 empty] | переданого Сєвєродонецьким ЛВУМГ та прийнятого ДП "Укравтогаз"
Сєвєродонецьке ЛВУМГ
Вимірювальна хіміко-аналітична лабораторія
по газопроводу "Луганськ-Лисичанськ-Рубіжне"
Свідоцтво № LC 041 від 13.06.2017р. чинне до 13.06.2022 р. | [20 empty] | за період з 01.10.2018р. по 31.10.2018р.
Число місяця | Компонентний склад, % мол. | [11 empty] | Фізико-хімічні показники газу обчислені на основі компонентного складу, 101,325 кПа | [9 empty] | Температура точки роси вологи (Р = 3.92 МПа), °С | Температура точки роси вуглеводнів, °С | Масова концентрація сірководню, г/м3 | Масова концентрація меркаптанової сірки, г/м3 | Маса механічних домішок, г/м3
[13 empty] | Густина абсолютна, кг/м3,при 20 ºС, | Температура вимірювання/згоряння при 20/25°С
| метан, С1 | етан, С2 | пропан, С3 | ізо-бутан, і-С4 | н-бутан, н-С4 | нео-пентан, нео-С5 | ізо-пентан, і-С5 | н-пентан, н-С5 | гексани та вищі, С6+ | кисень, О2 | азот, N2 | діоксид вуглецю, CО2 |  | Теплота згоряння нижча |  |  | Теплота згоряння вища |  |  | Число Воббе вище
[14 empty] | ккал/м3 | МДж/м3 | кВт⋅год/м3 | ккал/м3 | МДж/м3 | кВт⋅год/м3 | ккал/м3 | МДж/м3 | кВт⋅год/м3
1 | [13 empty] | 8349.8138 | 34.959 | 9.7108 | 9245.3665 | 38.7085 | 10.7524 | 11877.5916 | 49.7291 | 13.8136
2 | [13 empty] | 8349.8138 | 34.959 | 9.7108 | 9245.3665 | 38.7085 | 10.7524 | 11877.5916 | 49.7291 | 13.8136
3 | [13 empty] | 8349.8138 | 34.959 | 9.7108 | 9245.3665 | 38.7085 | 10.7524 | 11877.5916 | 49.7291 | 13.8136
4 | 88.5943 | 3.6912 | 1.7583 | 0.248 | 0.4682 | 0.0032 | 0.1111 | 0.0873 | 0.0833 | 0.0059 | 3.2933 | 1.6559 | 0.766 | 8245.6292 | 34.5228 | 9.5897 | 9124.6299 | 38.203 | 10.6119 | 11441.4351 | 47.903 | 13.3064 | -8.9 | -6.7
5 | [13 empty] | 8245.6292 | 34.5228 | 9.5897 | 9124.6299 | 38.203 | 10.6119 | 11441.4351 | 47.903 | 13.3064
6 | [13 empty] | 8245.6292 | 34.5228 | 9.5897 | 9124.6299 | 38.203 | 10.6119 | 11441.4351 | 47.903 | 13.3064
7 | [13 empty] | 8245.6292 | 34.5228 | 9.5897 | 9124.6299 | 38.203 | 10.6119 | 11441.4351 | 47.903 | 13.3064
8 | [13 empty] | 8245.6292 | 34.5228 | 9.5897 | 9124.6299 | 38.203 | 10.6119 | 11441.4351 | 47.903 | 13.3064
9 | 88.4619 | 3.7185 | 1.7596 | 0.2472 | 0.4688 | 0.0048 | 0.1265 | 0.0946 | 0.0673 | 0.007 | 3.3588 | 1.685 | 0.767 | 8240.8762 | 34.5029 | 9.5841 | 9119.232 | 38.1804 | 10.6057 | 11427.6299 | 47.8452 | 13.2903 | -8.4 | -7.8
10 | [13 empty] | 8240.8762 | 34.5029 | 9.5841 | 9119.232 | 38.1804 | 10.6057 | 11427.6299 | 47.8452 | 13.2903
11 | [13 empty] | 8240.8762 | 34.5029 | 9.5841 | 9119.232 | 38.1804 | 10.6057 | 11427.6299 | 47.8452 | 13.2903
12 | [13 empty] | 8240.8762 | 34.5029 | 9.5841 | 9119.232 | 38.1804 | 10.6057 | 11427.6299 | 47.8452 | 13.2903
13 | [13 empty] | 8240.8762 | 34.5029 | 9.5841 | 9119.232 | 38.1804 | 10.6057 | 11427.6299 | 47.8452 | 13.2903
14 | [13 empty] | 8240.8762 | 34.5029 | 9.5841 | 9119.232 | 38.1804 | 10.6057 | 11427.6299 | 47.8452 | 13.2903
15 | [13 empty] | 8240.8762 | 34.5029 | 9.5841 | 9119.232 | 38.1804 | 10.6057 | 11427.6299 | 47.8452 | 13.2903
16 | [13 empty] | 8240.8762 | 34.5029 | 9.5841 | 9119.232 | 38.1804 | 10.6057 | 11427.6299 | 47.8452 | 13.2903
17 | 88.2269 | 3.4562 | 1.6222 | 0.2448 | 0.4305 | 0.0094 | 0.1185 | 0.0838 | 0.0676 | 0.0075 | 3.7938 | 1.9388 | 0.7679 | 8141.3252 | 34.0861 | 9.4684 | 9010.4855 | 37.7251 | 10.4792 | 11284.5373 | 47.2461 | 13.1239 | -8.8 | -6.5 | 0,00001 | 0,0001 | відсутні
18 | [13 empty] | 8141.3252 | 34.0861 | 9.4684 | 9010.4855 | 37.7251 | 10.4792 | 11284.5373 | 47.2461 | 13.1239
19 | [13 empty] | 8141.3252 | 34.0861 | 9.4684 | 9010.4855 | 37.7251 | 10.4792 | 11284.5373 | 47.2461 | 13.1239
20 | [13 empty] | 8141.3252 | 34.0861 | 9.4684 | 9010.4855 | 37.7251 | 10.4792 | 11284.5373 | 47.2461 | 13.1239
21 | [13 empty] | 8141.3252 | 34.0861 | 9.4684 | 9010.4855 | 37.7251 | 10.4792 | 11284.5373 | 47.2461 | 13.1239
22 | [13 empty] | 8141.3252 | 34.0861 | 9.4684 | 9010.4855 | 37.7251 | 10.4792 | 11284.5373 | 47.2461 | 13.1239
23 | 88.7947 | 3.6347 | 1.7293 | 0.2413 | 0.4541 | 0.0048 | 0.1059 | 0.0837 | 0.0819 | 0.0066 | 3.2847 | 1.5783 | 0.7639 | 8239.2759 | 34.4962 | 9.5823 | 9118.0855 | 38.1756 | 10.6043 | 11449.6276 | 47.9373 | 13.3159 | -8.3 | -7.1
24 | [13 empty] | 8239.2759 | 34.4962 | 9.5823 | 9118.0855 | 38.1756 | 10.6043 | 11449.6276 | 47.9373 | 13.3159
25 | [13 empty] | 8239.2759 | 34.4962 | 9.5823 | 9118.0855 | 38.1756 | 10.6043 | 11449.6276 | 47.9373 | 13.3159
26 | [13 empty] | 8239.2759 | 34.4962 | 9.5823 | 9118.0855 | 38.1756 | 10.6043 | 11449.6276 | 47.9373 | 13.3159
27 | [13 empty] | 8239.2759 | 34.4962 | 9.5823 | 9118.0855 | 38.1756 | 10.6043 | 11449.6276 | 47.9373 | 13.3159
28 | [13 empty] | 8239.2759 | 34.4962 | 9.5823 | 9118.0855 | 38.1756 | 10.6043 | 11449.6276 | 47.9373 | 13.3159
29 | [13 empty] | 8239.2759 | 34.4962 | 9.5823 | 9118.0855 | 38.1756 | 10.6043 | 11449.6276 | 47.9373 | 13.3159
30 | [13 empty] | 8239.2759 | 34.4962 | 9.5823 | 9118.0855 | 38.1756 | 10.6043 | 11449.6276 | 47.9373 | 13.3159
31 | [13 empty] | 8239.2759 | 34.4962 | 9.5823 | 9118.0855 | 38.1756 | 10.6043 | 11449.6276 | 47.9373 | 13.3159
Рівень одоризації відповідає чинним нормативним документам | [13 empty] | 8233.5914 | 34.4724 | 9.5757 | 9112.2577 | 38.1512 | 10.5976
Середньозважене значення теплоти згоряння:
| Начальник Сєвєродонецького ЛВУМГ | [8 empty] | Головко Ю.О. | [10 empty] | 2018-11-01
|  | Підрозділу підприємства, якому підпорядкована лабораторія | [8 empty] | прізвище | [5 empty] | підпис |  |  |  | дата
| Інженер II кат. ВХАЛ | [8 empty] | Єрьоменко М.О. | [10 empty] | 2018-11-01
|  | Лабораторія, де здійснювалось вимірювання газу | [8 empty] | прізвище | [5 empty] | підпис |  |  |  | дата
| Начальник служби ГВ і М | [8 empty] | Ісаєв В.С. | [10 empty] | 2018-11-01
|  | Підрозділу, відповідального за облік газу за маршрутом | [8 empty] | прізвище | [5 empty] | підпис |  |  |  | дата

## додаток
Додаток до Паспорту фізико-хімічних показників природного газу. Маршрут №683
Область | ГРС, прямий споживач | Cередньозважене значення вищої теплоти згоряння
|  | ккал/м³ | МДж/м³ | кВт*год./м³
Маршрут №683 |  | 9112.2577 | 38.1512 | 10.5976
Луганська | АГНКС м.Сєвєродонецьк | 9112.2577 | 38.1512 | 10.5976
Начальник Сєвєродонецького ЛВУМГ |  | Головко Ю.О. |  |  | 2018-11-01
Підрозділу підприємства, якому підпорядкована лабораторія |  | прізвище |  | підпис | дата
Інженер II кат. ВХАЛ |  | Єрьоменко М.О. |  |  | 2018-11-01
Лабораторія, де здійснювалось вимірювання газу |  | прізвище |  | підпис | дата
Начальник служби ГВ і М |  | Ісаєв В.С. |  |  | 2018-11-01
Підрозділу, відповідального за облік газу за маршрутом |  | прізвище |  | підпис | дата