## паспорт
АТ "Укртрансгаз" | [5 empty] | ПАСПОРТ ФІЗИКО-ХІМІЧНИХ ПОКАЗНИКІВ ПРИРОДНОГО ГАЗУ №220 | [18 empty] | Маршрут №220
Філія "УМГ "ЛЬВІВТРАНСГАЗ" | [5 empty] | переданого Бібрським ЛВУМГ та прийнятого ПАТ "Львівгаз"
Комарнівський ПМ Бібрське ЛВУМГ
Вимірювальна хіміко-аналітична лабораторія
по газопроводу "Комарно-Держкордон" (Ду 700)
Свідоцтво № РЛ 157/15 чинне до 14.12.2020 р. | [20 empty] | за період з 01.10.2018р. по 31.10.2018р.
Число місяця | Компонентний склад, % мол. | [11 empty] | Фізико-хімічні показники газу обчислені на основі компонентного складу, 101,325 кПа | [9 empty] | Температура точки роси вологи (Р = 3.92 МПа), °С | Температура точки роси вуглеводнів, °С | Масова концентрація сірководню, г/м3 | Масова концентрація меркаптанової сірки, г/м3 | Маса механічних домішок, г/м3
[13 empty] | Густина абсолютна, кг/м3,при 20 ºС, | Температура вимірювання/згоряння при 20/25°С
| метан, С1 | етан, С2 | пропан, С3 | ізо-бутан, і-С4 | н-бутан, н-С4 | нео-пентан, нео-С5 | ізо-пентан, і-С5 | н-пентан, н-С5 | гексани та вищі, С6+ | кисень, О2 | азот, N2 | діоксид вуглецю, CО2 |  | Теплота згоряння нижча |  |  | Теплота згоряння вища |  |  | Число Воббе вище
[14 empty] | ккал/м3 | МДж/м3 | кВт⋅год/м3 | ккал/м3 | МДж/м3 | кВт⋅год/м3 | ккал/м3 | МДж/м3 | кВт⋅год/м3
1 | [13 empty] | 8178.3941 | 34.2413 | 9.5115 | 9065.0618 | 37.9536 | 10.5427 | 11901.0941 | 49.8275 | 13.841
2 | 96.2175 | 2.0309 | 0.62 | 0.0971 | 0.0936 | 0.0018 | 0.0193 | 0.0135 | 0.0071 | 0.0052 | 0.7329 | 0.1611 | 0.6972 | 8160.5762 | 34.1667 | 9.4908 | 9045.9302 | 37.8735 | 10.5204 | 11889.5101 | 49.779 | 13.8275 | -22
3 | [13 empty] | 8160.5762 | 34.1667 | 9.4908 | 9045.9302 | 37.8735 | 10.5204 | 11889.5101 | 49.779 | 13.8275
4 | [13 empty] | 8160.5762 | 34.1667 | 9.4908 | 9045.9302 | 37.8735 | 10.5204 | 11889.5101 | 49.779 | 13.8275
5 | [13 empty] | 8160.5762 | 34.1667 | 9.4908 | 9045.9302 | 37.8735 | 10.5204 | 11889.5101 | 49.779 | 13.8275
6 | [13 empty] | 8160.5762 | 34.1667 | 9.4908 | 9045.9302 | 37.8735 | 10.5204 | 11889.5101 | 49.779 | 13.8275
7 | [13 empty] | 8160.5762 | 34.1667 | 9.4908 | 9045.9302 | 37.8735 | 10.5204 | 11889.5101 | 49.779 | 13.8275
8 | 96.2173 | 2.0447 | 0.6295 | 0.0993 | 0.0954 | 0.0019 | 0.0193 | 0.0136 | 0.0072 | 0.0053 | 0.7031 | 0.1634 | 0.6974 | 8165.6159 | 34.1878 | 9.4966 | 9051.4236 | 37.8965 | 10.5268 | 11895.4573 | 49.8039 | 13.8344 | -23
9 | [13 empty] | 8165.6159 | 34.1878 | 9.4966 | 9051.4236 | 37.8965 | 10.5268 | 11895.4573 | 49.8039 | 13.8344
10 | [13 empty] | 8165.6159 | 34.1878 | 9.4966 | 9051.4236 | 37.8965 | 10.5268 | 11895.4573 | 49.8039 | 13.8344
11 | [13 empty] | 8165.6159 | 34.1878 | 9.4966 | 9051.4236 | 37.8965 | 10.5268 | 11895.4573 | 49.8039 | 13.8344
12 | [13 empty] | 8165.6159 | 34.1878 | 9.4966 | 9051.4236 | 37.8965 | 10.5268 | 11895.4573 | 49.8039 | 13.8344
13 | [13 empty] | 8165.6159 | 34.1878 | 9.4966 | 9051.4236 | 37.8965 | 10.5268 | 11895.4573 | 49.8039 | 13.8344
14 | [13 empty] | 8165.6159 | 34.1878 | 9.4966 | 9051.4236 | 37.8965 | 10.5268 | 11895.4573 | 49.8039 | 13.8344
15 | [13 empty] | 8165.6159 | 34.1878 | 9.4966 | 9051.4236 | 37.8965 | 10.5268 | 11895.4573 | 49.8039 | 13.8344
16 | 96.1885 | 2.0828 | 0.6352 | 0.0991 | 0.0946 | 0.0014 | 0.0196 | 0.0135 | 0.0071 | 0.0049 | 0.6846 | 0.1687 | 0.6976 | 8169.4852 | 34.204 | 9.5011 | 9055.6035 | 37.914 | 10.5317 | 11899.0161 | 49.8188 | 13.8386 | -23.1
17 | [13 empty] | 8169.4852 | 34.204 | 9.5011 | 9055.6035 | 37.914 | 10.5317 | 11899.0161 | 49.8188 | 13.8386
18 | [13 empty] | 8169.4852 | 34.204 | 9.5011 | 9055.6035 | 37.914 | 10.5317 | 11899.0161 | 49.8188 | 13.8386
19 | [13 empty] | 8169.4852 | 34.204 | 9.5011 | 9055.6035 | 37.914 | 10.5317 | 11899.0161 | 49.8188 | 13.8386
20 | [13 empty] | 8169.4852 | 34.204 | 9.5011 | 9055.6035 | 37.914 | 10.5317 | 11899.0161 | 49.8188 | 13.8386
21 | [13 empty] | 8169.4852 | 34.204 | 9.5011 | 9055.6035 | 37.914 | 10.5317 | 11899.0161 | 49.8188 | 13.8386
22 | 96.5133 | 1.805 | 0.5581 | 0.0922 | 0.0859 | 0.0014 | 0.0214 | 0.0134 | 0.0129 | 0.0049 | 0.7114 | 0.1801 | 0.6953 | 8138.8174 | 34.0756 | 9.4654 | 9022.6666 | 37.7761 | 10.4934 | 11875.5853 | 49.7207 | 13.8113 | -23.1
23 | [13 empty] | 8138.8174 | 34.0756 | 9.4654 | 9022.6666 | 37.7761 | 10.4934 | 11875.5853 | 49.7207 | 13.8113
24 | [13 empty] | 8138.8174 | 34.0756 | 9.4654 | 9022.6666 | 37.7761 | 10.4934 | 11875.5853 | 49.7207 | 13.8113
25 | [13 empty] | 8138.8174 | 34.0756 | 9.4654 | 9022.6666 | 37.7761 | 10.4934 | 11875.5853 | 49.7207 | 13.8113
26 | [13 empty] | 8138.8174 | 34.0756 | 9.4654 | 9022.6666 | 37.7761 | 10.4934 | 11875.5853 | 49.7207 | 13.8113 |  |  | 0,00005 | 0,00004
27 | [13 empty] | 8138.8174 | 34.0756 | 9.4654 | 9022.6666 | 37.7761 | 10.4934 | 11875.5853 | 49.7207 | 13.8113
28 | [13 empty] | 8138.8174 | 34.0756 | 9.4654 | 9022.6666 | 37.7761 | 10.4934 | 11875.5853 | 49.7207 | 13.8113
29 | 96.3896 | 1.935 | 0.5861 | 0.0927 | 0.0888 | 0.0017 | 0.0184 | 0.0127 | 0.0087 | 0.0049 | 0.7007 | 0.1607 | 0.6959 | 8151.3329 | 34.128 | 9.48 | 9036.1614 | 37.8326 | 10.5091 | 11887.6232 | 49.7711 | 13.8253 | -19.1 |  |  |  | 0
30 | [13 empty] | 8151.3329 | 34.128 | 9.48 | 9036.1614 | 37.8326 | 10.5091 | 11887.6232 | 49.7711 | 13.8253
31 | [13 empty] | 8151.3329 | 34.128 | 9.48 | 9036.1614 | 37.8326 | 10.5091 | 11887.6232 | 49.7711 | 13.8253
Рівень одоризації відповідає чинним нормативним документам | [13 empty] | 8156.3248 | 34.1489 | 9.4858 | 9041.4399 | 37.8547 | 10.5152
Середньозважене значення теплоти згоряння:
| Начальник Бібрського ЛВУМГ | [8 empty] | Саловський Б.Й. | [10 empty] | .11.2018
|  | Підрозділу підприємства, якому підпорядкована лабораторія | [8 empty] | прізвище | [5 empty] | підпис |  |  |  | дата
| Хімік ВХАЛ | [8 empty] | Книшик У.П. | [10 empty] | .11.2018
|  | Лабораторія, де здійснювалось вимірювання газу | [8 empty] | прізвище | [5 empty] | підпис |  |  |  | дата
| Начальник служби ГВ і М | [8 empty] | Кузьмін Т.Б. | [10 empty] | .11.2018
|  | Підрозділу, відповідального за облік газу за маршрутом | [8 empty] | прізвище | [5 empty] | підпис |  |  |  | дата

## додаток
Додаток до Паспорту фізико-хімічних показників природного газу. Маршрут №220
Область | ГРС, прямий споживач | Cередньозважене значення вищої теплоти згоряння
|  | ккал/м³ | МДж/м³ | кВт*год./м³
Маршрут №220 |  | 9041.4399 | 37.8547 | 10.5152
Львівська | Дроздовичі | 9041.4399 | 37.8547 | 10.5152
Начальник Бібрського ЛВУМГ |  | Саловський Б.Й. |  |  | .11.2018
Підрозділу підприємства, якому підпорядкована лабораторія |  | прізвище |  | підпис | дата
Хімік ВХАЛ |  | Книшик У.П. |  |  | .11.2018
Лабораторія, де здійснювалось вимірювання газу |  | прізвище |  | підпис | дата
Начальник служби ГВ і М |  | Кузьмін Т.Б. |  |  | .11.2018
Підрозділу, відповідального за облік газу за маршрутом |  | прізвище |  | підпис | дата