## паспорт
АТ "Укртрансгаз" | [5 empty] | ПАСПОРТ ФІЗИКО-ХІМІЧНИХ ПОКАЗНИКІВ ПРИРОДНОГО ГАЗУ №229 | [18 empty] | Маршрут №229
Філія "УМГ "ЛЬВІВТРАНСГАЗ" | [5 empty] | переданого Бібрським ЛВУМГ та прийнятого ПАТ "Львівгаз"
Бібрський п/м Бібрське ЛВУМГ
Вимірювальна хіміко-аналітична лабораторія
по газопроводу "Угерсько-Львів"
Свідоцтво № РЛ 067/13 | [20 empty] | за період з 01.10.2018р. по 31.10.2018р.
Число місяця | Компонентний склад, % мол. | [11 empty] | Фізико-хімічні показники газу обчислені на основі компонентного складу, 101,325 кПа | [9 empty] | Температура точки роси вологи (Р = 3.92 МПа), °С | Температура точки роси вуглеводнів, °С | Масова концентрація сірководню, г/м3 | Масова концентрація меркаптанової сірки, г/м3 | Маса механічних домішок, г/м3
[13 empty] | Густина абсолютна, кг/м3,при 20 ºС, | Температура вимірювання/згоряння при 20/25°С
| метан, С1 | етан, С2 | пропан, С3 | ізо-бутан, і-С4 | н-бутан, н-С4 | нео-пентан, нео-С5 | ізо-пентан, і-С5 | н-пентан, н-С5 | гексани та вищі, С6+ | кисень, О2 | азот, N2 | діоксид вуглецю, CО2 |  | Теплота згоряння нижча |  |  | Теплота згоряння вища |  |  | Число Воббе вище
[14 empty] | ккал/м3 | МДж/м3 | кВт⋅год/м3 | ккал/м3 | МДж/м3 | кВт⋅год/м3 | ккал/м3 | МДж/м3 | кВт⋅год/м3
1 | [13 empty] | 8127.926 | 34.03 | 9.4528 | 9004.4904 | 37.7 | 10.4722 | 11727.3337 | 49.1 | 13.6389
2 | 93.7936 | 2.8765 | 0.6776 | 0.0859 | 0.1243 | 0.0021 | 0.037 | 0.0277 | 0.0431 | 0.0055 | 1.2163 | 1.1104 | 0.7186 | 8130.3144 | 34.04 | 9.4556 | 9009.2673 | 37.72 | 10.4778 | 11665.2338 | 48.84 | 13.5667 | 11.6 |  | <0,0002 | <0,0001 | Не вияв.
3 | [13 empty] | 8130.3144 | 34.04 | 9.4556 | 9009.2673 | 37.72 | 10.4778 | 11665.2338 | 48.84 | 13.5667
4 | [13 empty] | 8130.3144 | 34.04 | 9.4556 | 9009.2673 | 37.72 | 10.4778 | 11665.2338 | 48.84 | 13.5667
5 | [13 empty] | 8130.3144 | 34.04 | 9.4556 | 9009.2673 | 37.72 | 10.4778 | 11665.2338 | 48.84 | 13.5667
6 | [13 empty] | 8130.3144 | 34.04 | 9.4556 | 9009.2673 | 37.72 | 10.4778 | 11665.2338 | 48.84 | 13.5667
7 | [13 empty] | 8130.3144 | 34.04 | 9.4556 | 9009.2673 | 37.72 | 10.4778 | 11665.2338 | 48.84 | 13.5667
8 | [13 empty] | 8130.3144 | 34.04 | 9.4556 | 9009.2673 | 37.72 | 10.4778 | 11665.2338 | 48.84 | 13.5667
9 | 96.9905 | 1.4972 | 0.475 | 0.0819 | 0.0813 | 0.0009 | 0.0186 | 0.0133 | 0.0145 | 0.0057 | 0.6691 | 0.152 | 0.6918 | 8113.5952 | 33.97 | 9.4361 | 8994.9366 | 37.66 | 10.4611 | 11870.6412 | 49.7 | 13.8056 | 2.5
10 | [13 empty] | 8113.5952 | 33.97 | 9.4361 | 8994.9366 | 37.66 | 10.4611 | 11870.6412 | 49.7 | 13.8056
11 | [13 empty] | 8113.5952 | 33.97 | 9.4361 | 8994.9366 | 37.66 | 10.4611 | 11870.6412 | 49.7 | 13.8056
12 | [13 empty] | 8113.5952 | 33.97 | 9.4361 | 8994.9366 | 37.66 | 10.4611 | 11870.6412 | 49.7 | 13.8056
13 | [13 empty] | 8113.5952 | 33.97 | 9.4361 | 8994.9366 | 37.66 | 10.4611 | 11870.6412 | 49.7 | 13.8056
14 | [13 empty] | 8113.5952 | 33.97 | 9.4361 | 8994.9366 | 37.66 | 10.4611 | 11870.6412 | 49.7 | 13.8056
15 | [13 empty] | 8113.5952 | 33.97 | 9.4361 | 8994.9366 | 37.66 | 10.4611 | 11870.6412 | 49.7 | 13.8056
16 | 94.4853 | 2.5082 | 0.6073 | 0.0766 | 0.1118 | 0.002 | 0.0345 | 0.0264 | 0.0422 | 0.0048 | 1.1458 | 0.9551 | 0.7129 | 8111.2068 | 33.96 | 9.4333 | 8990.1597 | 37.64 | 10.4556 | 11684.3414 | 48.92 | 13.5889 | 9
17 | [13 empty] | 8111.2068 | 33.96 | 9.4333 | 8990.1597 | 37.64 | 10.4556 | 11684.3414 | 48.92 | 13.5889
18 | [13 empty] | 8111.2068 | 33.96 | 9.4333 | 8990.1597 | 37.64 | 10.4556 | 11684.3414 | 48.92 | 13.5889
19 | [13 empty] | 8111.2068 | 33.96 | 9.4333 | 8990.1597 | 37.64 | 10.4556 | 11684.3414 | 48.92 | 13.5889
20 | [13 empty] | 8111.2068 | 33.96 | 9.4333 | 8990.1597 | 37.64 | 10.4556 | 11684.3414 | 48.92 | 13.5889
21 | [13 empty] | 8111.2068 | 33.96 | 9.4333 | 8990.1597 | 37.64 | 10.4556 | 11684.3414 | 48.92 | 13.5889
22 | [13 empty] | 8111.2068 | 33.96 | 9.4333 | 8990.1597 | 37.64 | 10.4556 | 11684.3414 | 48.92 | 13.5889
23 | 92.3912 | 3.5755 | 0.8434 | 0.0989 | 0.1465 | 0.0025 | 0.041 | 0.0301 | 0.0305 | 0.0042 | 1.4144 | 1.4218 | 0.7297 | 8158.9759 | 34.16 | 9.4889 | 9037.9289 | 37.84 | 10.5111 | 11612.6877 | 48.62 | 13.5056 | 1.1
24 | [13 empty] | 8158.9759 | 34.16 | 9.4889 | 9037.9289 | 37.84 | 10.5111 | 11612.6877 | 48.62 | 13.5056
25 | [13 empty] | 8158.9759 | 34.16 | 9.4889 | 9037.9289 | 37.84 | 10.5111 | 11612.6877 | 48.62 | 13.5056
26 | [13 empty] | 8158.9759 | 34.16 | 9.4889 | 9037.9289 | 37.84 | 10.5111 | 11612.6877 | 48.62 | 13.5056
27 | [13 empty] | 8158.9759 | 34.16 | 9.4889 | 9037.9289 | 37.84 | 10.5111 | 11612.6877 | 48.62 | 13.5056
28 | [13 empty] | 8158.9759 | 34.16 | 9.4889 | 9037.9289 | 37.84 | 10.5111 | 11612.6877 | 48.62 | 13.5056
29 | [13 empty] | 8158.9759 | 34.16 | 9.4889 | 9037.9289 | 37.84 | 10.5111 | 11612.6877 | 48.62 | 13.5056
30 | 92.2576 | 3.6683 | 0.8544 | 0.0998 | 0.1467 | 0.0029 | 0.0413 | 0.0312 | 0.0514 | 0.0046 | 1.4551 | 1.3867 | 0.7308 | 8173.3067 | 34.22 | 9.5056 | 9052.2596 | 37.9 | 10.5278 | 11622.2415 | 48.66 | 13.5167 | -6.1
31 | [13 empty] | 8173.3067 | 34.22 | 9.5056 | 9052.2596 | 37.9 | 10.5278 | 11622.2415 | 48.66 | 13.5167
Рівень одоризації відповідає чинним нормативним документам | [13 empty] | 8134.3032 | 34.0567 | 9.4602 | 9013.6143 | 37.7382 | 10.4828
Середньозважене значення теплоти згоряння:
| Начальник Бібрського ЛВУМГ | [8 empty] | Саловський Б.Й. | [10 empty] | 2018-11-01
|  | Підрозділу підприємства, якому підпорядкована лабораторія | [8 empty] | прізвище | [5 empty] | підпис |  |  |  | дата
| Керівник лабораторії | [8 empty] | Роїк Г.В. | [10 empty] | 2018-11-01
|  | Лабораторія, де здійснювалось вимірювання газу | [8 empty] | прізвище | [5 empty] | підпис |  |  |  | дата
| Начальник служби ГВ і М | [8 empty] | Карапата І.І. | [10 empty] | 2018-11-01
|  | Підрозділу, відповідального за облік газу за маршрутом | [8 empty] | прізвище | [5 empty] | підпис |  |  |  | дата

## додаток
Додаток до Паспорту фізико-хімічних показників природного газу. Маршрут №229
Область | ГРС, прямий споживач | Cередньозважене значення вищої теплоти згоряння
|  | ккал/м³ | МДж/м³ | кВт*год./м³
Маршрут №229 |  | 9013.6143 | 37.7382 | 10.4828
Львівська | Липники (АГНКС Львів-3) | 9010.4616 | 37.725 | 10.4792
Львівська | Липники (на Львів) | 9013.5905 | 37.7381 | 10.4828
Львівська | Липники (на Пустомити) | 9014.2115 | 37.7407 | 10.4835
Львівська | Розвадів (Миколаївський ЦГК) | 9008.097 | 37.7151 | 10.4764
Львівська | Розвадів (Пісочна) | 9012.7067 | 37.7344 | 10.4818
Львівська | Розвадів (м.Миколаїв) | 9014.4981 | 37.7419 | 10.4839
Начальник Бібрського ЛВУМГ |  | Саловський Б.Й. |  |  | 2018-11-01
Підрозділу підприємства, якому підпорядкована лабораторія |  | прізвище |  | підпис | дата
Керівник лабораторії |  | Роїк Г.В. |  |  | 2018-11-01
Лабораторія, де здійснювалось вимірювання газу |  | прізвище |  | підпис | дата
Начальник служби ГВ і М |  | Карапата І.І. |  |  | 2018-11-01
Підрозділу, відповідального за облік газу за маршрутом |  | прізвище |  | підпис | дата