## паспорт
АТ "Укртрансгаз" | [5 empty] | ПАСПОРТ ФІЗИКО-ХІМІЧНИХ ПОКАЗНИКІВ ПРИРОДНОГО ГАЗУ №238 | [18 empty] | Маршрут №238
Філія "УМГ "ЛЬВІВТРАНСГАЗ" | [5 empty] | переданого Бібрським ЛВУМГ та прийнятого ПАТ "Львівгаз"
Комарнівський ПМ Бібрське ЛВУМГ
Вимірювальна хіміко-аналітична лабораторія
по газопроводу "Комарно-Яворів" (Ду 500)
Свідоцтво № РЛ 157/15 чинне до 14.12.2020 р. | [20 empty] | за період з 01.10.2018р. по 31.10.2018р.
Число місяця | Компонентний склад, % мол. | [11 empty] | Фізико-хімічні показники газу обчислені на основі компонентного складу, 101,325 кПа | [9 empty] | Температура точки роси вологи (Р = 3.92 МПа), °С | Температура точки роси вуглеводнів, °С | Масова концентрація сірководню, г/м3 | Масова концентрація меркаптанової сірки, г/м3 | Маса механічних домішок, г/м3
[13 empty] | Густина абсолютна, кг/м3,при 20 ºС, | Температура вимірювання/згоряння при 20/25°С
| метан, С1 | етан, С2 | пропан, С3 | ізо-бутан, і-С4 | н-бутан, н-С4 | нео-пентан, нео-С5 | ізо-пентан, і-С5 | н-пентан, н-С5 | гексани та вищі, С6+ | кисень, О2 | азот, N2 | діоксид вуглецю, CО2 |  | Теплота згоряння нижча |  |  | Теплота згоряння вища |  |  | Число Воббе вище
[14 empty] | ккал/м3 | МДж/м3 | кВт⋅год/м3 | ккал/м3 | МДж/м3 | кВт⋅год/м3 | ккал/м3 | МДж/м3 | кВт⋅год/м3
1 | [13 empty] | 7960.7338 | 33.33 | 9.2583 | 8834.9098 | 36.99 | 10.275 | 11775.1029 | 49.3 | 13.6944
2 | 98.6391 | 0.259 | 0.076 | 0.0504 | 0.0129 | 0.0002 | 0.0203 | 0.0041 | 0.0147 | 0.0043 | 0.6595 | 0.2596 | 0.6791 | 7958.3454 | 33.32 | 9.2556 | 8834.9098 | 36.99 | 10.275 | 11765.549 | 49.26 | 13.6833
3 | [13 empty] | 7958.3454 | 33.32 | 9.2556 | 8834.9098 | 36.99 | 10.275 | 11765.549 | 49.26 | 13.6833
4 | [13 empty] | 7958.3454 | 33.32 | 9.2556 | 8834.9098 | 36.99 | 10.275 | 11765.549 | 49.26 | 13.6833
5 | [13 empty] | 7958.3454 | 33.32 | 9.2556 | 8834.9098 | 36.99 | 10.275 | 11765.549 | 49.26 | 13.6833
6 | [13 empty] | 7958.3454 | 33.32 | 9.2556 | 8834.9098 | 36.99 | 10.275 | 11765.549 | 49.26 | 13.6833
7 | [13 empty] | 7958.3454 | 33.32 | 9.2556 | 8834.9098 | 36.99 | 10.275 | 11765.549 | 49.26 | 13.6833
8 | [13 empty] | 7958.3454 | 33.32 | 9.2556 | 8834.9098 | 36.99 | 10.275 | 11765.549 | 49.26 | 13.6833
9 | 98.6918 | 0.2534 | 0.073 | 0.0475 | 0.0121 | 0.0002 | 0.0191 | 0.004 | 0.0134 | 0.0051 | 0.6427 | 0.2377 | 0.6785 | 7960.7338 | 33.33 | 9.2583 | 8834.9098 | 36.99 | 10.275 | 11770.326 | 49.28 | 13.6889 |  |  | 0.0001 | 0.0002 | не виявл.
10 | [13 empty] | 7960.7338 | 33.33 | 9.2583 | 8834.9098 | 36.99 | 10.275 | 11770.326 | 49.28 | 13.6889
11 | [13 empty] | 7960.7338 | 33.33 | 9.2583 | 8834.9098 | 36.99 | 10.275 | 11770.326 | 49.28 | 13.6889
12 | [13 empty] | 7960.7338 | 33.33 | 9.2583 | 8834.9098 | 36.99 | 10.275 | 11770.326 | 49.28 | 13.6889
13 | [13 empty] | 7960.7338 | 33.33 | 9.2583 | 8834.9098 | 36.99 | 10.275 | 11770.326 | 49.28 | 13.6889
14 | [13 empty] | 7960.7338 | 33.33 | 9.2583 | 8834.9098 | 36.99 | 10.275 | 11770.326 | 49.28 | 13.6889
15 | [13 empty] | 7960.7338 | 33.33 | 9.2583 | 8834.9098 | 36.99 | 10.275 | 11770.326 | 49.28 | 13.6889
16 | [13 empty] | 7960.7338 | 33.33 | 9.2583 | 8834.9098 | 36.99 | 10.275 | 11770.326 | 49.28 | 13.6889
17 | [13 empty] | 7960.7338 | 33.33 | 9.2583 | 8834.9098 | 36.99 | 10.275 | 11770.326 | 49.28 | 13.6889
18 | 98.6778 | 0.2553 | 0.0733 | 0.0475 | 0.0122 | 0.0002 | 0.0192 | 0.004 | 0.0132 | 0.0056 | 0.6523 | 0.2395 | 0.678 | 7958.3454 | 33.32 | 9.2556 | 8834.9098 | 36.99 | 10.275 | 11770.326 | 49.28 | 13.6889
19 | [13 empty] | 7958.3454 | 33.32 | 9.2556 | 8834.9098 | 36.99 | 10.275 | 11770.326 | 49.28 | 13.6889
20 | [13 empty] | 7958.3454 | 33.32 | 9.2556 | 8834.9098 | 36.99 | 10.275 | 11770.326 | 49.28 | 13.6889
21 | [13 empty] | 7958.3454 | 33.32 | 9.2556 | 8834.9098 | 36.99 | 10.275 | 11770.326 | 49.28 | 13.6889
22 | [13 empty] | 7958.3454 | 33.32 | 9.2556 | 8834.9098 | 36.99 | 10.275 | 11770.326 | 49.28 | 13.6889
23 | 98.573 | 0.2677 | 0.0792 | 0.054 | 0.0136 | 0.0003 | 0.0216 | 0.0043 | 0.015 | 0.0055 | 0.6948 | 0.271 | 0.6796 | 7958.3454 | 33.32 | 9.2556 | 8832.5214 | 36.98 | 10.2722 | 11758.3837 | 49.23 | 13.675
24 | [13 empty] | 7958.3454 | 33.32 | 9.2556 | 8832.5214 | 36.98 | 10.2722 | 11758.3837 | 49.23 | 13.675
25 | [13 empty] | 7958.3454 | 33.32 | 9.2556 | 8832.5214 | 36.98 | 10.2722 | 11758.3837 | 49.23 | 13.675
26 | [13 empty] | 7958.3454 | 33.32 | 9.2556 | 8832.5214 | 36.98 | 10.2722 | 11758.3837 | 49.23 | 13.675
27 | [13 empty] | 7958.3454 | 33.32 | 9.2556 | 8832.5214 | 36.98 | 10.2722 | 11758.3837 | 49.23 | 13.675
28 | [13 empty] | 7958.3454 | 33.32 | 9.2556 | 8832.5214 | 36.98 | 10.2722 | 11758.3837 | 49.23 | 13.675
29 | [13 empty] | 7958.3454 | 33.32 | 9.2556 | 8832.5214 | 36.98 | 10.2722 | 11758.3837 | 49.23 | 13.675
30 | [13 empty] | 7958.3454 | 33.32 | 9.2556 | 8832.5214 | 36.98 | 10.2722 | 11758.3837 | 49.23 | 13.675
31 | 98.5076 | 0.2694 | 0.0786 | 0.0533 | 0.0138 | 0.0002 | 0.0234 | 0.0051 | 0.0127 | 0.0041 | 0.6703 | 0.3616 | 0.6805 | 7951.18 | 33.29 | 9.2472 | 8825.356 | 36.95 | 10.2639 | 11741.6644 | 49.16 | 13.6556
Рівень одоризації відповідає чинним нормативним документам | [13 empty] | 7958.7275 | 33.3216 | 9.256 | 8833.7873 | 36.9853 | 10.2737
Середньозважене значення теплоти згоряння:
| Начальник Бібрського ЛВУМГ | [8 empty] | Саловський Б.Й. | [10 empty] | 2018-11-01
|  | Підрозділу підприємства, якому підпорядкована лабораторія | [8 empty] | прізвище | [5 empty] | підпис |  |  |  | дата
| Хімік ВХАЛ | [8 empty] | Іваненко О.С. | [10 empty] | 2018-11-01
|  | Лабораторія, де здійснювалось вимірювання газу | [8 empty] | прізвище | [5 empty] | підпис |  |  |  | дата
| Начальник служби ГВ і М | [8 empty] | Кузьмін Т.Б. | [10 empty] | 2018-11-01
|  | Підрозділу, відповідального за облік газу за маршрутом | [8 empty] | прізвище | [5 empty] | підпис |  |  |  | дата

## додаток
Додаток до Паспорту фізико-хімічних показників природного газу. Маршрут №238
Область | ГРС, прямий споживач | Cередньозважене значення вищої теплоти згоряння
|  | ккал/м³ | МДж/м³ | кВт*год./м³
Маршрут №238 |  | 8833.7873 | 36.9853 | 10.2737
Львівська | Судова Вишня | 8833.7873 | 36.9853 | 10.2737
Начальник Бібрського ЛВУМГ |  | Саловський Б.Й. |  |  | 2018-11-01
Підрозділу підприємства, якому підпорядкована лабораторія |  | прізвище |  | підпис | дата
Хімік ВХАЛ |  | Іваненко О.С. |  |  | 2018-11-01
Лабораторія, де здійснювалось вимірювання газу |  | прізвище |  | підпис | дата
Начальник служби ГВ і М |  | Кузьмін Т.Б. |  |  | 2018-11-01
Підрозділу, відповідального за облік газу за маршрутом |  | прізвище |  | підпис | дата