## паспорт
АТ "Укртрансгаз" | [5 empty] | ПАСПОРТ ФІЗИКО-ХІМІЧНИХ ПОКАЗНИКІВ ПРИРОДНОГО ГАЗУ №242 | [18 empty] | Маршрут №242
Філія "УМГ "ЛЬВІВТРАНСГАЗ" | [5 empty] | переданого Бібрським ЛВУМГ та прийнятого ПАТ "Львівгаз"
Комарнівський ПМ Бібрське ЛВУМГ
Вимірювальна хіміко-аналітична лабораторія
по газопроводу "Від ДКС Комарно з.н. №2" (Ду 500)
Свідоцтво № РЛ 157/15 чинне до 14.12.2020 р. | [20 empty] | за період з 01.10.2018р. по 31.10.2018р.
Число місяця | Компонентний склад, % мол. | [11 empty] | Фізико-хімічні показники газу обчислені на основі компонентного складу, 101,325 кПа | [9 empty] | Температура точки роси вологи (Р = 3.92 МПа), °С | Температура точки роси вуглеводнів, °С | Масова концентрація сірководню, г/м3 | Масова концентрація меркаптанової сірки, г/м3 | Маса механічних домішок, г/м3
[13 empty] | Густина абсолютна, кг/м3,при 20 ºС, | Температура вимірювання/згоряння при 20/25°С
| метан, С1 | етан, С2 | пропан, С3 | ізо-бутан, і-С4 | н-бутан, н-С4 | нео-пентан, нео-С5 | ізо-пентан, і-С5 | н-пентан, н-С5 | гексани та вищі, С6+ | кисень, О2 | азот, N2 | діоксид вуглецю, CО2 |  | Теплота згоряння нижча |  |  | Теплота згоряння вища |  |  | Число Воббе вище
[14 empty] | ккал/м3 | МДж/м3 | кВт⋅год/м3 | ккал/м3 | МДж/м3 | кВт⋅год/м3 | ккал/м3 | МДж/м3 | кВт⋅год/м3
1 | 98.1892 | 0.3494 | 0.1586 | 0.0794 | 0.0478 | 0.0002 | 0.0451 | 0.0159 | 0.0659 | 0.0026 | 0.7667 | 0.2793 | 0.6848 | 8001.3377 | 33.5 | 9.3056 | 8880.2906 | 37.18 | 10.3278 | 11775.1029 | 49.3 | 13.6944
2 | [13 empty] | 8001.3377 | 33.5 | 9.3056 | 8880.2906 | 37.18 | 10.3278 | 11775.1029 | 49.3 | 13.6944
3 | [13 empty] | 8001.3377 | 33.5 | 9.3056 | 8880.2906 | 37.18 | 10.3278 | 11775.1029 | 49.3 | 13.6944
4 | [13 empty] | 8001.3377 | 33.5 | 9.3056 | 8880.2906 | 37.18 | 10.3278 | 11775.1029 | 49.3 | 13.6944
5 | [13 empty] | 8001.3377 | 33.5 | 9.3056 | 8880.2906 | 37.18 | 10.3278 | 11775.1029 | 49.3 | 13.6944
6 | [13 empty] | 8001.3377 | 33.5 | 9.3056 | 8880.2906 | 37.18 | 10.3278 | 11775.1029 | 49.3 | 13.6944
7 | [13 empty] | 8001.3377 | 33.5 | 9.3056 | 8880.2906 | 37.18 | 10.3278 | 11775.1029 | 49.3 | 13.6944
8 | 98.1193 | 0.3285 | 0.1543 | 0.0772 | 0.0505 | 0.0003 | 0.0455 | 0.0162 | 0.0632 | 0.007 | 0.8763 | 0.2617 | 0.6849 | 7991.7838 | 33.46 | 9.2944 | 8868.3483 | 37.13 | 10.3139 | 11760.7721 | 49.24 | 13.6778 |  |  | 0.0001 | 0.0002 | не виявл.
9 | [13 empty] | 7991.7838 | 33.46 | 9.2944 | 8868.3483 | 37.13 | 10.3139 | 11760.7721 | 49.24 | 13.6778
10 | [13 empty] | 7991.7838 | 33.46 | 9.2944 | 8868.3483 | 37.13 | 10.3139 | 11760.7721 | 49.24 | 13.6778
11 | [13 empty] | 7991.7838 | 33.46 | 9.2944 | 8868.3483 | 37.13 | 10.3139 | 11760.7721 | 49.24 | 13.6778
12 | [13 empty] | 7991.7838 | 33.46 | 9.2944 | 8868.3483 | 37.13 | 10.3139 | 11760.7721 | 49.24 | 13.6778
13 | [13 empty] | 7991.7838 | 33.46 | 9.2944 | 8868.3483 | 37.13 | 10.3139 | 11760.7721 | 49.24 | 13.6778
14 | [13 empty] | 7991.7838 | 33.46 | 9.2944 | 8868.3483 | 37.13 | 10.3139 | 11760.7721 | 49.24 | 13.6778
15 | [13 empty] | 7991.7838 | 33.46 | 9.2944 | 8868.3483 | 37.13 | 10.3139 | 11760.7721 | 49.24 | 13.6778
16 | 99.1004 | 0.0539 | 0.0258 | 0.0381 | 0.0127 | 0.0002 | 0.013 | 0.008 | 0.0367 | 0.0042 | 0.612 | 0.0951 | 0.6755 | 7960.7338 | 33.33 | 9.2583 | 8837.2983 | 37 | 10.2778 | 11798.9875 | 49.4 | 13.7222
17 | [13 empty] | 7960.7338 | 33.33 | 9.2583 | 8837.2983 | 37 | 10.2778 | 11798.9875 | 49.4 | 13.7222
18 | [13 empty] | 7960.7338 | 33.33 | 9.2583 | 8837.2983 | 37 | 10.2778 | 11798.9875 | 49.4 | 13.7222
19 | [13 empty] | 7960.7338 | 33.33 | 9.2583 | 8837.2983 | 37 | 10.2778 | 11798.9875 | 49.4 | 13.7222
20 | [13 empty] | 7960.7338 | 33.33 | 9.2583 | 8837.2983 | 37 | 10.2778 | 11798.9875 | 49.4 | 13.7222
21 | [13 empty] | 7960.7338 | 33.33 | 9.2583 | 8837.2983 | 37 | 10.2778 | 11798.9875 | 49.4 | 13.7222
22 | [13 empty] | 7960.7338 | 33.33 | 9.2583 | 8837.2983 | 37 | 10.2778 | 11798.9875 | 49.4 | 13.7222
23 | [13 empty] | 7960.7338 | 33.33 | 9.2583 | 8837.2983 | 37 | 10.2778 | 11798.9875 | 49.4 | 13.7222
24 | 97.71 | 0.3919 | 0.244 | 0.1165 | 0.0969 | 0.0002 | 0.0773 | 0.0311 | 0.1059 | 0.0051 | 0.9566 | 0.2645 | 0.6906 | 8039.553 | 33.66 | 9.35 | 8920.8944 | 37.35 | 10.375 | 11779.8798 | 49.32 | 13.7
25 | [13 empty] | 8039.553 | 33.66 | 9.35 | 8920.8944 | 37.35 | 10.375 | 11779.8798 | 49.32 | 13.7
26 | [13 empty] | 8039.553 | 33.66 | 9.35 | 8920.8944 | 37.35 | 10.375 | 11779.8798 | 49.32 | 13.7
27 | [13 empty] | 8039.553 | 33.66 | 9.35 | 8920.8944 | 37.35 | 10.375 | 11779.8798 | 49.32 | 13.7
28 | [13 empty] | 8039.553 | 33.66 | 9.35 | 8920.8944 | 37.35 | 10.375 | 11779.8798 | 49.32 | 13.7
29 | 97.8488 | 0.3804 | 0.2297 | 0.1076 | 0.0857 | 0.0003 | 0.0693 | 0.0276 | 0.102 | 0.0052 | 0.9377 | 0.2058 | 0.6889 | 8037.1645 | 33.65 | 9.3472 | 8916.1174 | 37.33 | 10.3694 | 11789.4336 | 49.36 | 13.7111
30 | [13 empty] | 8037.1645 | 33.65 | 9.3472 | 8916.1174 | 37.33 | 10.3694 | 11789.4336 | 49.36 | 13.7111
31 | [13 empty] | 8037.1645 | 33.65 | 9.3472 | 8916.1174 | 37.33 | 10.3694 | 11789.4336 | 49.36 | 13.7111
Рівень одоризації відповідає чинним нормативним документам | [13 empty] | 8002.1736 | 33.5035 | 9.3065 | 8880.6966 | 37.1817 | 10.3283
Середньозважене значення теплоти згоряння:
| Начальник Бібрського ЛВУМГ | [8 empty] | Саловський Б.Й. | [10 empty] | 2018-11-01
|  | Підрозділу підприємства, якому підпорядкована лабораторія | [8 empty] | прізвище | [5 empty] | підпис |  |  |  | дата
| Хімік ВХАЛ | [8 empty] | Іваненко О.С. | [10 empty] | 2018-11-01
|  | Лабораторія, де здійснювалось вимірювання газу | [8 empty] | прізвище | [5 empty] | підпис |  |  |  | дата
| Начальник служби ГВ і М | [8 empty] | Кузьмін Т.Б. | [10 empty] | 2018-11-01
|  | Підрозділу, відповідального за облік газу за маршрутом | [8 empty] | прізвище | [5 empty] | підпис |  |  |  | дата

## додаток
Додаток до Паспорту фізико-хімічних показників природного газу. Маршрут №242
Область | ГРС, прямий споживач | Cередньозважене значення вищої теплоти згоряння
|  | ккал/м³ | МДж/м³ | кВт*год./м³
Маршрут №242 |  | 8880.6966 | 37.1817 | 10.3283
Львівська | Комарно (м.Комарно) | 8880.6966 | 37.1817 | 10.3283
Начальник Бібрського ЛВУМГ |  | Саловський Б.Й. |  |  | 2018-11-01
Підрозділу підприємства, якому підпорядкована лабораторія |  | прізвище |  | підпис | дата
Хімік ВХАЛ |  | Іваненко О.С. |  |  | 2018-11-01
Лабораторія, де здійснювалось вимірювання газу |  | прізвище |  | підпис | дата
Начальник служби ГВ і М |  | Кузьмін Т.Б. |  |  | 2018-11-01
Підрозділу, відповідального за облік газу за маршрутом |  | прізвище |  | підпис | дата